## 家具
沙湾人民医院老年服务中心办公家具采购及安装项目采购清单
楼层 | 区域 | 品名 | 选型图片 | 规格W*D*H（mm） | 单位 | 采购数量 | 供货单价 | 技术参数/材质说明
一楼
一楼 | 诊室1-3 高频治疗室 言语治疗室 | 办公桌 |  | 1200*600*750 | 张 | 5 |  | 1、饰面：采用优质三聚氰胺浸渍胶膜纸，甲醛释放量≤1.5mg/L。耐磨、耐热、耐污染、美观耐用； 2、基材：采用实木颗粒板，甲醛释放量≤0.124mg/m3；挥发性有机化合物（72h）：苯≤10μg/m3；甲苯≤20μg/m3；二甲苯≤20μg/m3；总挥发性有机化合物(TVOC)≤0.50mg/（m2/h）（72h）；抗弯力强，不易变形； 3、封边用材：采用PVC封边条，甲醛释放量≤1.5mg/L。热熔胶封边，封边严密、平整，与整块板材严丝合缝，不脱胶、表面无胶渍； 4、五金件：采用优质五金配件，所有五金件作防锈、防腐处理。
一楼 | 诊室1-3 高频治疗室 言语治疗室 | 椅子 |  | 标准 | 张 | 20 |  | 1．采用全实木制作，内材结构所用胶水为环保环氧树脂胶；在不同地区气温、湿度的变化中不受影响； 2.油漆采用环保型油漆,经6次以上油漆喷涂、打磨，在全封闭防尘恒温下进行,油漆为哑光漆，台面硬度过H级，漆面平整无粉尘颗粒； 3．所有木材都严格经过蒸压煮、烘干、杀菌、杀虫处理，技术上不会变形、生虫，不带有害气味，含水率达到国家标准的9%，符合国家E1环保标准。
一楼 | 诊室1-3 高频治疗室 言语治疗室 | 诊床 |  | 1900*600*700 | 张 | 15 |  | 1.基材： E1级环保实木颗粒免漆板，符合GB18580-2001《室内装饰装修材料人造板及其制品中甲醛释放限量》标准和GB/T34722-2017《浸渍胶膜纸饰面胶合板和细木工板》标准；耐划痕、耐高温、耐污染、耐干热、耐水蒸气，扩膨胀能力优，含水率6-16%，甲醛释放量≤0.124MG/m³，符合E1级环保标准； 2.采用PVC封边条，厚度2.0MM，表面光滑、无节疤、无凹凸、无划痕及污点，硬度≥90，环保、防静电、不充许有脱胶、表面有胶渍； 3.胶水：环保热熔胶，总挥发性有机物≤5g/kg，符合国家标准，环保健康； 4.配50mm厚西皮软包床垫； 5.带床下抽屉。
一楼 | 诊室1-3 高频治疗室 言语治疗室 | 诊床 |  | 1900*600*700 | 张 | 10 |  | 1.基材： E1级环保实木颗粒免漆板，符合GB18580-2001《室内装饰装修材料人造板及其制品中甲醛释放限量》标准和GB/T34722-2017《浸渍胶膜纸饰面胶合板和细木工板》标准；耐划痕、耐高温、耐污染、耐干热、耐水蒸气，扩膨胀能力优，含水率6-16%，甲醛释放量≤0.124MG/m³，符合E1级环保标准； 2.采用PVC封边条，厚度2.0MM，表面光滑、无节疤、无凹凸、无划痕及污点，硬度≥90，环保、防静电、不充许有脱胶、表面有胶渍； 3.胶水：环保热熔胶，总挥发性有机物≤5g/kg，符合国家标准，环保健康； 4.配50mm厚西皮软包床垫；
一楼 | 候诊区 | 候诊椅 |  | 三人位1760*640*820 | 张 | 6 |  | 1.座背PU材质：采用非金属材料聚氨酯PU材料模聚一体成型，有良好的弹性，材料结合紧密，频繁使用不会引起变形、起皱、断裂。PU内附优质冷轧钢板支撑，厚度1.5MM，模塑成型； 2.扶手，站脚：采用优质铝合金材料，经大型模具压铸成型后直接抛光，静电喷粉喷涂处理； 3.承重横梁：采用优质冷扎钢管，采用六角管，端面直径为80mm,厚度2.5mm，经开料，打磨，喷涂漆面处理，钢管两头配上封盖，承载力好，美观大方。
一楼 | 更衣室/储物室 | 更衣柜 |  | 900*500*1800（六门） | 组 | 1 |  | 1、钢材：0.8mm厚一级冷轧钢板，厚度0.8MM表面具有一层保护膜，光洁度高、抗腐蚀能力强，经过酸洗、脱脂磷化处理，防腐、防锈能力强。窄边钢柜。符合QB/T3827-1999、QB/T3826-1999、QB/T3832-1999、GB/T10125-2021、GB/T35021-2018、GB/T3325-2017标准；外观性能要求；理化性能要求检测结果评价合格；耐盐浴（100h），漆膜无膨胀、鼓泡、剥落、生锈、变色、失光中任一缺陷；中性盐雾连续喷雾≥48小时耐腐蚀等级达到10级；乙酸盐雾连续喷雾≥48小时耐腐蚀等级达到10级；铜加速乙酸盐雾连续喷雾48小时耐腐蚀等级达到10级；化学成分%（熔炼分析）各项指标检测结果符合合格；涂层应无漏喷、锈蚀和脱色、掉色现象；涂层应光滑均匀、色泽一致，应无流挂、疙瘩、皱皮、飞漆等缺陷； 2、抗菌喷涂粉末：符合HG/T2006-2022、GB/T3325-2017标准；喷涂层：应无漏喷、锈蚀和脱色掉色现象；涂层应光滑均匀，色泽一致，应无流挂、挖瘩、皱皮、飞漆等缺陷；有害物质限量：可溶性铅≤90mg/kg、可溶性镉≤75mg/kg、可溶性铬≤60mg/kg、可溶性汞≤60mg/kg； 3、五金件：采用优质五金配件，所有五金件作防锈、防腐处理； 4、每门柜带一根挂衣杆。
一楼 | 更衣室/储物室 | 储物柜 |  | 900*600*1900 | 个 | 8 |  | 1.基材：E1级环保实木颗粒免漆板，符合GB18580-2001《室内装饰装修材料人造板及其制品中甲醛释放限量》标准和GB/T34722-2017《浸渍胶膜纸饰面胶合板和细木工板》标准；耐划痕、耐高温、耐污染、耐干热、耐水蒸气，扩膨胀能力优，含水率6-16%，甲醛释放量≤0.124MG/m³，符合E1级环保标准； 2.采用PVC封边条，厚度2.0MM，表面光滑、无节疤、无凹凸、无划痕及污点，硬度≥90，环保、防静电、不充许有脱胶、表面有胶渍。 3.胶水：环保热熔胶，总挥发性有机物≤5g/kg，符合国家标准，环保健康。 4.每格间隔两层
一楼 | 处置室 | 三槽清洗池 |  | 1800*450*880 | 套 | 1 |  | 1.优质304不锈钢材质，1.2厚钢板； 2.采用优质五金配件，所有五金件作防锈、防腐处理； 3.三槽清洗池，不锈钢弯形水龙头3个； 4.大排水口、防堵塞提篮。
二楼
二楼 | 病房 | 床头柜 |  | 460*490*860 | 个 | 26 |  | 1.柜体板件均以全新ABS工程塑料注塑成型，添加抗UV剂，耐老化，耐褪色，抗酸碱腐蚀； 2.整体可承重50kg； 3.顶板两侧及后边凸起设计，减少放置物品滑落；配置活动拉板，不使用可隐藏，不占空间；预设杯子及温度计放置凹糟；可选配套筒锁，保障病人物品安全；掩门采用不锈钢铰链；柜身两侧配置隐藏式毛巾架，PC材质；下方设置鞋架，活动式层板，容易清洁； 4.配置4个2寸万向轮，其中2个带刹车，可随意移动及固定。
二楼 | 病房 | 床边活动桌 |  | 600*400*(650~950) | 张 | 26 |  | 1.加厚木质餐桌，所有木材都严格经过蒸压煮、烘干、杀菌、杀虫处理，技术上不会变形、生虫，不带有害气味；含水率达到国家标准的9%；符合国家E1环保标准； 2.油漆采用环保型油漆,经6次以上油漆喷涂、打磨，在全封闭防尘恒温下进行,油漆为哑光漆，台面硬度过H级，漆面平整无粉尘颗粒； 3．40mm加粗钢腿，钢架坚硬不易弯曲； 5.桌子高度可升降650-950mm； 6.承重不小于20kg。
二楼 | 护士站 | 办公椅 |  | 常规 | 张 | 3 |  | 1、面料:采用优质阻燃网布（网布面料），甲醛含量≤300mg/kg；富马酸二甲酯≤0.1mg/kg。耐磨性强,阻燃,经防污处理,清洁方便； 2、海绵：靠背及坐垫采用阻燃海绵（高回弹软质聚氨酯泡沫塑料），甲醛释放量≤0.120mg/m²h；TVOC≤0.5mg/m²h。无污染、无刺激性气味，软硬适中，回弹性能好，不变形； 3、骨架：采用优质阻燃曲木板，经防潮、防腐、防蛀等环保处理； 4、气压棒：符合GB/T29525-2013标准，气弹簧升降功能和旋转功能应无失灵； 5、PU扶手、尼龙五星脚架，椅轮尼龙66%加33%纤维，重型轮。
二楼 | 无菌药品耗材室 | 吊柜 |  | 3000*350*850 | 延米 | 3 |  | 1、基材：采用优质医用电解钢板，符合GB/T3325-2017、QB/T3832-1999、QB/T3827-1999标准；金属表面耐腐蚀：乙酸盐雾连续喷雾≥600小时，涂层本身的耐腐蚀等级达到10级，涂层对基体的保护等级达到10级；金属喷漆（塑）涂层：硬度≥2H；附着力应不低于2级；冲击强度、耐腐蚀均符合标准要求；金属件喷涂层：涂层应无漏喷、锈蚀和脱色、掉色现象；涂层应光滑均匀、色泽一致，应无流挂、疙瘩、皱皮、飞漆等缺陷； 2、台面：采用优质医用人造石：符合GB6566-2010标准；放射性A类检测符合标准要求； 3、抗菌喷涂粉末：符合HG/T2006-2022、GB/T3325-2017标准；喷涂层：应无漏喷、锈蚀和脱色掉色现象；涂层应光滑均匀，色泽一致，应无流挂、挖瘩、皱皮、飞漆等缺陷；有害物质限量：可溶性铅≤90mg/kg、可溶性镉≤75mg/kg、可溶性铬≤60mg/kg、可溶性汞≤60mg/kg； 4、采用优质五金配件，所有五金件作防锈、防腐处理； 5、配置：地柜+吊柜+背架+层板+医用人造石面+304#不锈钢踢脚线，每个抽屉和门板上配塑胶卡槽； 6.吊柜柜体：350*850mm，背架+层板高350mm，地柜柜体：600*850mm，人造石：600*40mm 。
二楼 | 无菌药品耗材室 | 背架+层板 |  | 3000*350 | 延米 | 3
二楼 | 无菌药品耗材室 | 地柜 |  | 3000*600*850 | 延米 | 3
二楼 | 无菌药品耗材室 | 医用人造石 |  | 3000*600*40 | 延米 | 3
二楼 | 无菌药品耗材室 | 药品柜 |  | 900*600*1800 | 个 | 2 |  | 1、钢材：采用冷轧钢板，符合QB/T3827-1999、QB/T3826-1999、QB/T3832-1999、GB/T10125-2021、GB/T35021-2018、GB/T3325-2017标准；外观性能要求；理化性能要求检测结果评价合格；耐盐浴（100h），漆膜无膨胀、鼓泡、剥落、生锈、变色、失光中任一缺陷；中性盐雾连续喷雾≥48小时耐腐蚀等级达到10级；乙酸盐雾连续喷雾≥48小时耐腐蚀等级达到10级；铜加速乙酸盐雾连续喷雾48小时耐腐蚀等级达到10级；化学成分%（熔炼分析）各项指标检测结果符合合格；涂层应无漏喷、锈蚀和脱色、掉色现象；涂层应光滑均匀、色泽一致，应无流挂、疙瘩、皱皮、飞漆等缺陷。 2、抗菌喷涂粉末：符合HG/T2006-2022、GB/T3325-2017标准；喷涂层：应无漏喷、锈蚀和脱色掉色现象；涂层应光滑均匀，色泽一致，应无流挂、挖瘩、皱皮、飞漆等缺陷；有害物质限量：可溶性铅≤90mg/kg、可溶性镉≤75mg/kg、可溶性铬≤60mg/kg、可溶性汞≤60mg/kg。 3、五金件：采用优质五金配件，所有五金件作防锈、防腐处理。
二楼 | 处置室 | 货架 |  | 1200*600*2000 | 个 | 1 |  | 1、钢材：采用冷轧钢板，符合QB/T3827-1999、QB/T3826-1999、QB/T3832-1999、GB/T10125-2021、GB/T35021-2018、GB/T3325-2017标准；外观性能要求；理化性能要求检测结果评价合格；耐盐浴（100h），漆膜无膨胀、鼓泡、剥落、生锈、变色、失光中任一缺陷；中性盐雾连续喷雾≥48小时耐腐蚀等级达到10级；乙酸盐雾连续喷雾≥48小时耐腐蚀等级达到10级；铜加速乙酸盐雾连续喷雾48小时耐腐蚀等级达到10级；化学成分%（熔炼分析）各项指标检测结果符合合格；涂层应无漏喷、锈蚀和脱色、掉色现象；涂层应光滑均匀、色泽一致，应无流挂、疙瘩、皱皮、飞漆等缺陷。 2、抗菌喷涂粉末：符合HG/T2006-2022、GB/T3325-2017标准；喷涂层：应无漏喷、锈蚀和脱色掉色现象；涂层应光滑均匀，色泽一致，应无流挂、挖瘩、皱皮、飞漆等缺陷；有害物质限量：可溶性铅≤90mg/kg、可溶性镉≤75mg/kg、可溶性铬≤60mg/kg、可溶性汞≤60mg/kg。
二楼 | 处置室 | 三槽清洗池 |  | 1800*450*880 | 个 | 1 |  | 1.优质304不锈钢材质，1.2厚钢板； 2.采用优质五金配件，所有五金件作防锈、防腐处理； 3.三槽清洗池，不锈钢弯形水龙头3个； 4.大排水口、防堵塞提篮。
二楼 | 医生办公室 | 办公桌 |  | 1200*600*750 | 张 | 6 |  | 1、饰面：采用优质三聚氰胺浸渍胶膜纸，甲醛释放量≤1.5mg/L。耐磨、耐热、耐污染、美观耐用。 2、基材：采用实木颗粒板，甲醛释放量≤0.124mg/m3；挥发性有机化合物（72h）：苯≤10μg/m3；甲苯≤20μg/m3；二甲苯≤20μg/m3；总挥发性有机化合物(TVOC)≤0.50mg/（m2/h）（72h）；抗弯力强，不易变形。 3、封边用材：采用PVC封边条，甲醛释放量≤1.5mg/L。热熔胶封边，封边严密、平整，与整块板材严丝合缝，不脱胶、表面无胶渍。 4、五金件：采用优质五金配件，所有五金件作防锈、防腐处理。
二楼 | 医生办公室 | 办公椅 |  | 常规 | 张 | 6 |  | 1、面料:采用优质阻燃网布（网布面料），甲醛含量≤300mg/kg；富马酸二甲酯≤0.1mg/kg。耐磨性强,阻燃,经防污处理,清洁方便； 2、海绵：靠背及坐垫采用阻燃海绵（高回弹软质聚氨酯泡沫塑料），甲醛释放量≤0.120mg/m²h；TVOC≤0.5mg/m²h。无污染、无刺激性气味，软硬适中，回弹性能好，不变形； 3、骨架：采用优质阻燃曲木板，经防潮、防腐、防蛀等环保处理； 4、气压棒：符合GB/T29525-2013标准，气弹簧升降功能和旋转功能应无失灵； 5、PU扶手、尼龙五星脚架，椅轮尼龙66%加33%纤维，重型轮。
二楼 | 护长/主任办公室 | 办公桌 |  | 1400*600*750 | 张 | 2 |  | 1、饰面：采用优质三聚氰胺浸渍胶膜纸，甲醛释放量≤1.5mg/L。耐磨、耐热、耐污染、美观耐用。 2、基材：采用实木颗粒板，甲醛释放量≤0.124mg/m3；挥发性有机化合物（72h）：苯≤10μg/m3；甲苯≤20μg/m3；二甲苯≤20μg/m3；总挥发性有机化合物(TVOC)≤0.50mg/（m2▪h）（72h）。抗弯力强，不易变形。 3、封边用材：采用PVC封边条，甲醛释放量≤1.5mg/L。热熔胶封边，封边严密、平整，与整块板材严丝合缝，不脱胶、表面无胶渍。 4、五金件：采用优质五金配件，所有五金件作防锈、防腐处理。
二楼 | 护长/主任办公室 | 办公椅 |  | 常规 | 张 | 2 |  | 1、面料:采用优质阻燃网布（网布面料），甲醛含量≤300mg/kg；富马酸二甲酯≤0.1mg/kg。耐磨性强,阻燃,经防污处理,清洁方便； 2、海绵：靠背及坐垫采用阻燃海绵（高回弹软质聚氨酯泡沫塑料），甲醛释放量≤0.120mg/m²h；TVOC≤0.5mg/m²h。无污染、无刺激性气味，软硬适中，回弹性能好，不变形； 3、骨架：采用优质阻燃曲木板，经防潮、防腐、防蛀等环保处理； 4、气压棒：符合GB/T29525-2013标准，气弹簧升降功能和旋转功能应无失灵； 5、PU扶手、尼龙五星脚架，椅轮尼龙66%加33%纤维，重型轮。
二楼 | 护长/主任办公室 | 文件柜 |  | 900*400*2000 | 个 | 3 |  | 1.基材：E1级环保实木颗粒免漆板，符合GB18580-2001《室内装饰装修材料人造板及其制品中甲醛释放限量》标准和GB/T34722-2017《浸渍胶膜纸饰面胶合板和细木工板》标准；耐划痕、耐高温、耐污染、耐干热、耐水蒸气，扩膨胀能力优，含水率6-16%，甲醛释放量≤0.124MG/m³，符合E1级环保标准； 2.采用PVC封边条，厚度2.0MM，表面光滑、无节疤、无凹凸、无划痕及污点，硬度≥90，环保、防静电、不充许有脱胶、表面有胶渍； 3.胶水：环保热熔胶，总挥发性有机物≤5g/kg，符合国家标准，环保健康。
二楼 | 护长/主任办公室 | 沙发（两人位） |  | 1200*600*850 | 张 | 1 |  | 1.面料：采用优质布饰面，防潮、防污等，柔软舒适，光泽持久性好； 2.辅料：采用优质高密度、高弹性成型不助燃泡棉，可防氧化、防碎，经过HD测试，不变形，高强度蛇型拉力筋结构，能均匀承托负重，在常期负重状态下性能保持良好； 3.基材：原木沙发框架，材质坚硬钢性强，承托力达250KG，含水率低于9%，经防腐防虫防潮等技术处理； 4.脚架：实木脚架。
二楼 | 护士值班室/医生值班室 | 值班床垫 |  | 1900*900*40 | 张 | 14 |  | 内材采用环保3E天然椰梦棕板，椰棕综丝须经脱水脱糖处理，韧性强，透气防潮，抗压支撑力强，采用无胶高温热压技术，健康环保，防螨抑菌。面料采用高密亲肤针织棉面料，体感舒适。
二楼 | 女更衣室 | 更衣柜（六门） |  | 900*500*1800 | 组 | 2 |  | 1、钢材：0.8mm厚一级冷轧钢板，厚度0.8MM表面具有一层保护膜，光洁度高、抗腐蚀能力强，经过酸洗、脱脂磷化处理，防腐、防锈能力强。窄边钢柜。符合QB/T3827-1999、QB/T3826-1999、QB/T3832-1999、GB/T10125-2021、GB/T35021-2018、GB/T3325-2017标准；外观性能要求；理化性能要求检测结果评价合格；耐盐浴（100h），漆膜无膨胀、鼓泡、剥落、生锈、变色、失光中任一缺陷；中性盐雾连续喷雾≥48小时耐腐蚀等级达到10级；乙酸盐雾连续喷雾≥48小时耐腐蚀等级达到10级；铜加速乙酸盐雾连续喷雾48小时耐腐蚀等级达到10级；化学成分%（熔炼分析）各项指标检测结果符合合格；涂层应无漏喷、锈蚀和脱色、掉色现象；涂层应光滑均匀、色泽一致，应无流挂、疙瘩、皱皮、飞漆等缺陷； 2、抗菌喷涂粉末：符合HG/T2006-2022、GB/T3325-2017标准；喷涂层：应无漏喷、锈蚀和脱色掉色现象；涂层应光滑均匀，色泽一致，应无流挂、挖瘩、皱皮、飞漆等缺陷；有害物质限量：可溶性铅≤90mg/kg、可溶性镉≤75mg/kg、可溶性铬≤60mg/kg、可溶性汞≤60mg/kg； 3、五金件：采用优质五金配件，所有五金件作防锈、防腐处理； 4、每门柜带一根挂衣杆。
二楼 | 茶水间 | 茶水地柜 |  | 2185*600*850 | 延米 | 2.185 |  | 1、基材：采用优质医用电解钢板，符合GB/T3325-2017、QB/T3832-1999、QB/T3827-1999标准；金属表面耐腐蚀：乙酸盐雾连续喷雾≥600小时，涂层本身的耐腐蚀等级达到10级，涂层对基体的保护等级达到10级；金属喷漆（塑）涂层：硬度≥2H；附着力应不低于2级；冲击强度、耐腐蚀均符合标准要求；金属件喷涂层：涂层应无漏喷、锈蚀和脱色、掉色现象；涂层应光滑均匀、色泽一致，应无流挂、疙瘩、皱皮、飞漆等缺陷。 2、台面：采用优质医用人造石：符合GB6566-2010标准；放射性A类检测符合标准要求。 3、抗菌喷涂粉末：符合HG/T2006-2022、GB/T3325-2017标准；喷涂层：应无漏喷、锈蚀和脱色掉色现象；涂层应光滑均匀，色泽一致，应无流挂、挖瘩、皱皮、飞漆等缺陷；有害物质限量：可溶性铅≤90mg/kg、可溶性镉≤75mg/kg、可溶性铬≤60mg/kg、可溶性汞≤60mg/kg。 4、采用优质五金配件，所有五金件作防锈、防腐处理。 5、配置：地柜+吊柜+304#不锈钢水盆+手动不锈钢水龙头+医用人造石面+304#不锈钢踢脚线。每个抽屉和门板上配塑胶卡槽。
二楼 | 茶水间 | 茶水吊柜 |  | 2185*350*600 | 延米 | 2.185
二楼 | 茶水间 | 人造石 |  | 2185*600*40 | 延米 | 2.185
二楼 | 茶水间 | 不锈钢水盆+手动不锈钢水龙头 |  | 常规 | 套 | 1
三楼
三楼 | 病房 | 床头柜 |  | 460*490*860 | 个 | 26 |  | 1.柜体板件均以全新ABS工程塑料注塑成型，添加抗UV剂，耐老化，耐褪色，抗酸碱腐蚀； 2.整体可承重50kg； 3.顶板两侧及后边凸起设计，减少放置物品滑落；配置活动拉板，不使用可隐藏，不占空间；预设杯子及温度计放置凹糟；可选配套筒锁，保障病人物品安全；掩门采用不锈钢铰链；柜身两侧配置隐藏式毛巾架，PC材质；下方设置鞋架，活动式层板，容易清洁； 4.配置4个2寸万向轮，其中2个带刹车，可随意移动及固定。
三楼 | 病房 | 椅子 |  | 标准 | 张 | 7 |  | 1．采用全实木制作，内材结构所用胶水为环保环氧树脂胶；在不同地区气温、湿度的变化中不受影响； 2.油漆采用环保型油漆,经6次以上油漆喷涂、打磨，在全封闭防尘恒温下进行,油漆为哑光漆，台面硬度过H级，漆面平整无粉尘颗粒； 3．所有木材都严格经过蒸压煮、烘干、杀菌、杀虫处理，技术上不会变形、生虫，不带有害气味，含水率达到国家标准的9%，符合国家E1环保标准。
三楼 | 病房 | 床边活动桌 |  | 600*400*(650~950) | 张 | 26 |  | 1.加厚木质餐桌，所有木材都严格经过蒸压煮、烘干、杀菌、杀虫处理，技术上不会变形、生虫，不带有害气味；含水率达到国家标准的9%；符合国家E1环保标准； 2.油漆采用环保型油漆,经6次以上油漆喷涂、打磨，在全封闭防尘恒温下进行,油漆为哑光漆，台面硬度过H级，漆面平整无粉尘颗粒； 3．40mm加粗钢腿，钢架坚硬不易弯曲； 5.桌子高度可升降650-950mm； 6.承重不小于20kg。
三楼 | 护士站 | 办公椅 |  | 常规 | 张 | 3 |  | 1、面料:采用优质阻燃网布（网布面料），甲醛含量≤300mg/kg；富马酸二甲酯≤0.1mg/kg。耐磨性强,阻燃,经防污处理,清洁方便。 2、海绵：靠背及坐垫采用阻燃海绵（高回弹软质聚氨酯泡沫塑料），甲醛释放量≤0.120mg/m²h；TVOC≤0.5mg/m²h。无污染、无刺激性气味，软硬适中，回弹性能好，不变形。 3、骨架：采用优质阻燃曲木板，经防潮、防腐、防蛀等环保处理。 4、气压棒：符合GB/T29525-2013标准，气弹簧升降功能和旋转功能应无失灵。 5、PU扶手、尼龙五星脚架，椅轮尼龙66%加33%纤维，重型轮；
三楼 | 无菌药品耗材室 | 吊柜 |  | 3000*350*850 | 延米 | 3 |  | 1、基材：采用优质医用电解钢板，符合GB/T3325-2017、QB/T3832-1999、QB/T3827-1999标准；金属表面耐腐蚀：乙酸盐雾连续喷雾≥600小时，涂层本身的耐腐蚀等级达到10级，涂层对基体的保护等级达到10级；金属喷漆（塑）涂层：硬度≥2H；附着力应不低于2级；冲击强度、耐腐蚀均符合标准要求；金属件喷涂层：涂层应无漏喷、锈蚀和脱色、掉色现象；涂层应光滑均匀、色泽一致，应无流挂、疙瘩、皱皮、飞漆等缺陷； 2、台面：采用优质医用人造石：符合GB6566-2010标准；放射性A类检测符合标准要求； 3、抗菌喷涂粉末：符合HG/T2006-2022、GB/T3325-2017标准；喷涂层：应无漏喷、锈蚀和脱色掉色现象；涂层应光滑均匀，色泽一致，应无流挂、挖瘩、皱皮、飞漆等缺陷；有害物质限量：可溶性铅≤90mg/kg、可溶性镉≤75mg/kg、可溶性铬≤60mg/kg、可溶性汞≤60mg/kg； 4、采用优质五金配件，所有五金件作防锈、防腐处理； 5、配置：地柜+吊柜+背架+层板+医用人造石面+304#不锈钢踢脚线，每个抽屉和门板上配塑胶卡槽； 6.吊柜柜体：350*850mm，背架+层板高350mm，地柜柜体：600*850mm，人造石：600*40mm 。
三楼 | 无菌药品耗材室 | 背架+层板 |  | 3000*350 | 延米 | 3
三楼 | 无菌药品耗材室 | 地柜 |  | 3000*600*850 | 延米 | 3
三楼 | 无菌药品耗材室 | 医用人造石 |  | 3000*600*40 | 延米 | 3
三楼 | 无菌药品耗材室 | 药品柜 |  | 900*600*1800 | 个 | 2 |  | 1、钢材：采用冷轧钢板，符合QB/T3827-1999、QB/T3826-1999、QB/T3832-1999、GB/T10125-2021、GB/T35021-2018、GB/T3325-2017标准；外观性能要求；理化性能要求检测结果评价合格；耐盐浴（100h），漆膜无膨胀、鼓泡、剥落、生锈、变色、失光中任一缺陷；中性盐雾连续喷雾≥48小时耐腐蚀等级达到10级；乙酸盐雾连续喷雾≥48小时耐腐蚀等级达到10级；铜加速乙酸盐雾连续喷雾48小时耐腐蚀等级达到10级；化学成分%（熔炼分析）各项指标检测结果符合合格；涂层应无漏喷、锈蚀和脱色、掉色现象；涂层应光滑均匀、色泽一致，应无流挂、疙瘩、皱皮、飞漆等缺陷。 2、抗菌喷涂粉末：符合HG/T2006-2022、GB/T3325-2017标准；喷涂层：应无漏喷、锈蚀和脱色掉色现象；涂层应光滑均匀，色泽一致，应无流挂、挖瘩、皱皮、飞漆等缺陷；有害物质限量：可溶性铅≤90mg/kg、可溶性镉≤75mg/kg、可溶性铬≤60mg/kg、可溶性汞≤60mg/kg。 3、五金件：采用优质五金配件，所有五金件作防锈、防腐处理。
三楼 | 处置室 | 不锈钢货架 |  | 700*300*1600 | 个 | 1 |  | 1、钢材：采用冷轧钢板，符合QB/T3827-1999、QB/T3826-1999、QB/T3832-1999、GB/T10125-2021、GB/T35021-2018、GB/T3325-2017标准；外观性能要求；理化性能要求检测结果评价合格；耐盐浴（100h），漆膜无膨胀、鼓泡、剥落、生锈、变色、失光中任一缺陷；中性盐雾连续喷雾≥48小时耐腐蚀等级达到10级；乙酸盐雾连续喷雾≥48小时耐腐蚀等级达到10级；铜加速乙酸盐雾连续喷雾48小时耐腐蚀等级达到10级；化学成分%（熔炼分析）各项指标检测结果符合合格；涂层应无漏喷、锈蚀和脱色、掉色现象；涂层应光滑均匀、色泽一致，应无流挂、疙瘩、皱皮、飞漆等缺陷。 2、抗菌喷涂粉末：符合HG/T2006-2022、GB/T3325-2017标准；喷涂层：应无漏喷、锈蚀和脱色掉色现象；涂层应光滑均匀，色泽一致，应无流挂、挖瘩、皱皮、飞漆等缺陷；有害物质限量：可溶性铅≤90mg/kg、可溶性镉≤75mg/kg、可溶性铬≤60mg/kg、可溶性汞≤60mg/kg。
二楼 | 清洗间 | 三槽清洗池 |  | 1800*450*880（深） | 个 | 1 |  | 1.优质304不锈钢材质，1.2厚钢板； 2.采用优质五金配件，所有五金件作防锈、防腐处理； 3.三槽清洗池，不锈钢弯形水龙头3个； 4.大排水口、防堵塞提篮。
三楼 | 被服房 | 不锈钢架（带背板） |  | 1300*640*2150 | 个 | 4 |  | 1、钢材：采用冷轧钢板，符合QB/T3827-1999、QB/T3826-1999、QB/T3832-1999、GB/T10125-2021、GB/T35021-2018、GB/T3325-2017标准；外观性能要求；理化性能要求检测结果评价合格；耐盐浴（100h），漆膜无膨胀、鼓泡、剥落、生锈、变色、失光中任一缺陷；中性盐雾连续喷雾≥48小时耐腐蚀等级达到10级；乙酸盐雾连续喷雾≥48小时耐腐蚀等级达到10级；铜加速乙酸盐雾连续喷雾48小时耐腐蚀等级达到10级；化学成分%（熔炼分析）各项指标检测结果符合合格；涂层应无漏喷、锈蚀和脱色、掉色现象；涂层应光滑均匀、色泽一致，应无流挂、疙瘩、皱皮、飞漆等缺陷。 2、抗菌喷涂粉末：符合HG/T2006-2022、GB/T3325-2017标准；喷涂层：应无漏喷、锈蚀和脱色掉色现象；涂层应光滑均匀，色泽一致，应无流挂、挖瘩、皱皮、飞漆等缺陷；有害物质限量：可溶性铅≤90mg/kg、可溶性镉≤75mg/kg、可溶性铬≤60mg/kg、可溶性汞≤60mg/kg。
三楼 | 医生值班室 | 值班床 |  | 2040*1000*1800 | 张 | 4 |  | 1、榉木材料制作，所有木材都严格经过蒸压煮、烘干、杀菌、杀虫处理，技术上不会变形、生虫，不带有害气味；含水率达到国家标准的9%；符合国家E1环保标准； 2、油漆采用环保型油漆或不低于同等档次油漆,经多次油漆喷涂、打磨，在全封闭防尘恒温下进行,油漆为哑光漆，台面硬度过H级，漆面平整无粉尘颗粒； 3、床板：用20mm优质沙木（双面光滑），每件床板拼为2块。
三楼 | 医生值班室 | 值班床垫 |  | 1900*900*40 | 张 | 8 |  | 内材采用环保3E天然椰梦棕板，椰棕综丝须经脱水脱糖处理，韧性强，透气防潮，抗压支撑力强，采用无胶高温热压技术，健康环保，防螨抑菌。面料采用高密亲肤针织棉面料，体感舒适。
三楼 | 医生办公室 | 办公桌 |  | 1200*600*750 | 张 | 4 |  | 1、饰面：采用优质三聚氰胺浸渍胶膜纸，甲醛释放量≤1.5mg/L。耐磨、耐热、耐污染、美观耐用。 2、基材：采用实木颗粒板，甲醛释放量≤0.124mg/m3；挥发性有机化合物（72h）：苯≤10μg/m3；甲苯≤20μg/m3；二甲苯≤20μg/m3；总挥发性有机化合物(TVOC)≤0.50mg/（m2/h）（72h）；抗弯力强，不易变形。 3、封边用材：采用PVC封边条，甲醛释放量≤1.5mg/L。热熔胶封边，封边严密、平整，与整块板材严丝合缝，不脱胶、表面无胶渍。 4、五金件：采用优质五金配件，所有五金件作防锈、防腐处理。
三楼 | 医生办公室 | 办公椅 |  | 常规 | 张 | 4 |  | 1、面料:采用优质阻燃网布（网布面料），甲醛含量≤300mg/kg；富马酸二甲酯≤0.1mg/kg。耐磨性强,阻燃,经防污处理,清洁方便。 2、海绵：靠背及坐垫采用阻燃海绵（高回弹软质聚氨酯泡沫塑料），甲醛释放量≤0.120mg/m²h；TVOC≤0.5mg/m²h。无污染、无刺激性气味，软硬适中，回弹性能好，不变形。 3、骨架：采用优质阻燃曲木板，经防潮、防腐、防蛀等环保处理。 4、气压棒：符合GB/T29525-2013标准，气弹簧升降功能和旋转功能应无失灵。 5、PU扶手、尼龙五星脚架，椅轮尼龙66%加33%纤维，重型轮；
三楼 | 茶水间 | 茶水吊柜 |  | 2185*600*850 | 延米 | 2.185 |  | 1、基材：采用优质医用电解钢板，符合GB/T3325-2017、QB/T3832-1999、QB/T3827-1999标准；金属表面耐腐蚀：乙酸盐雾连续喷雾≥600小时，涂层本身的耐腐蚀等级达到10级，涂层对基体的保护等级达到10级；金属喷漆（塑）涂层：硬度≥2H；附着力应不低于2级；冲击强度、耐腐蚀均符合标准要求；金属件喷涂层：涂层应无漏喷、锈蚀和脱色、掉色现象；涂层应光滑均匀、色泽一致，应无流挂、疙瘩、皱皮、飞漆等缺陷。 2、台面：采用优质医用人造石：符合GB6566-2010标准；放射性A类检测符合标准要求。 3、抗菌喷涂粉末：符合HG/T2006-2022、GB/T3325-2017标准；喷涂层：应无漏喷、锈蚀和脱色掉色现象；涂层应光滑均匀，色泽一致，应无流挂、挖瘩、皱皮、飞漆等缺陷；有害物质限量：可溶性铅≤90mg/kg、可溶性镉≤75mg/kg、可溶性铬≤60mg/kg、可溶性汞≤60mg/kg。 4、采用优质五金配件，所有五金件作防锈、防腐处理。 5、配置：地柜+吊柜+背架+层板+304#不锈钢水盆+手动不锈钢水龙头+医用人造石面+304#不锈钢踢脚线。每个抽屉和门板上配塑胶卡槽。
三楼 | 茶水间 | 茶水地柜 |  | 2185*350*600 | 延米 | 2.185
三楼 | 茶水间 | 人造石 |  | 2185*600*40 | 延米 | 2.185
三楼 | 茶水间 | 不锈钢水盆+手动不锈钢水龙头 |  | 常规 | 套 | 1
四楼
四楼 | 病房 | 床头柜 |  | 460*490*860 | 个 | 26 |  | 1.柜体板件均以全新ABS工程塑料注塑成型，添加抗UV剂，耐老化，耐褪色，抗酸碱腐蚀； 2.整体可承重50kg； 3.顶板两侧及后边凸起设计，减少放置物品滑落；配置活动拉板，不使用可隐藏，不占空间；预设杯子及温度计放置凹糟；可选配套筒锁，保障病人物品安全；掩门采用不锈钢铰链；柜身两侧配置隐藏式毛巾架，PC材质；下方设置鞋架，活动式层板，容易清洁； 4.配置4个2寸万向轮，其中2个带刹车，可随意移动及固定。
四楼 | 病房 | 椅子 |  | 标准 | 张 | 26 |  | 1．采用全实木制作，内材结构所用胶水为环保环氧树脂胶；在不同地区气温、湿度的变化中不受影响； 2.油漆采用环保型油漆,经6次以上油漆喷涂、打磨，在全封闭防尘恒温下进行,油漆为哑光漆，台面硬度过H级，漆面平整无粉尘颗粒； 3．所有木材都严格经过蒸压煮、烘干、杀菌、杀虫处理，技术上不会变形、生虫，不带有害气味，含水率达到国家标准的9%，符合国家E1环保标准。
四楼 | 病房 | 床边活动桌 |  | 600*400*(650~950) | 张 | 26 |  | 1.加厚木质餐桌，所有木材都严格经过蒸压煮、烘干、杀菌、杀虫处理，技术上不会变形、生虫，不带有害气味；含水率达到国家标准的9%；符合国家E1环保标准； 2.油漆采用环保型油漆,经6次以上油漆喷涂、打磨，在全封闭防尘恒温下进行,油漆为哑光漆，台面硬度过H级，漆面平整无粉尘颗粒； 3．40mm加粗钢腿，钢架坚硬不易弯曲； 5.桌子高度可升降650-950mm； 6.承重不小于20kg。
四楼 | 护士站 | 分诊台 |  | （4350+2900）*750（300+450）*1050 | 套 | 1 |  | 1.基材： E1级环保中密度纤维板，符合GB18580-2001《室内装饰装修材料人造板及其制品中甲醛释放限量》标准和GB/T34722-2017《浸渍胶膜纸饰面胶合板和细木工板》标准；耐划痕、耐高温、耐污染、耐干热、耐水蒸气，扩膨胀能力优，含水率6-16%，甲醛释放量≤0.124MG/m³，符合E1级环保标准； 2.采用PVC封边条，厚度2.0MM，表面光滑、无节疤、无凹凸、无划痕及污点，硬度≥90，环保、防静电、不充许有脱胶、表面有胶渍； 3.胶水：环保热熔胶，总挥发性有机物≤5g/kg，符合国家标准，环保健康； 4.台面及台面以上采用优质人造石饰面； 5.款式以图纸为准； 6.分诊台尺寸：7250*750*1050mm 。
四楼 | 护士站 | 办公椅 |  | 常规 | 张 | 2 |  | 1、面料:采用优质阻燃网布（网布面料），甲醛含量≤300mg/kg；富马酸二甲酯≤0.1mg/kg。耐磨性强,阻燃,经防污处理,清洁方便； 2、海绵：靠背及坐垫采用阻燃海绵（高回弹软质聚氨酯泡沫塑料），甲醛释放量≤0.120mg/m²h；TVOC≤0.5mg/m²h。无污染、无刺激性气味，软硬适中，回弹性能好，不变形。 3、骨架：采用优质阻燃曲木板，经防潮、防腐、防蛀等环保处理； 4、气压棒：符合GB/T29525-2013标准，气弹簧升降功能和旋转功能应无失灵； 5、PU扶手、尼龙五星脚架，椅轮尼龙66%加33%纤维，重型轮；
四楼 | 护士站 | 体重秤 |  | 常规 | 台 | 1 |  | 1.承重150kg；
四楼 | 配药室 | 吊柜 |  | 5960*350*850 | 延米 | 5.96 |  | 1、基材：采用优质医用电解钢板，符合GB/T3325-2017、QB/T3832-1999、QB/T3827-1999标准；金属表面耐腐蚀：乙酸盐雾连续喷雾≥600小时，涂层本身的耐腐蚀等级达到10级，涂层对基体的保护等级达到10级；金属喷漆（塑）涂层：硬度≥2H；附着力应不低于2级；冲击强度、耐腐蚀均符合标准要求；金属件喷涂层：涂层应无漏喷、锈蚀和脱色、掉色现象；涂层应光滑均匀、色泽一致，应无流挂、疙瘩、皱皮、飞漆等缺陷； 2、台面：采用优质医用人造石：符合GB6566-2010标准；放射性A类检测符合标准要求； 3、抗菌喷涂粉末：符合HG/T2006-2022、GB/T3325-2017标准；喷涂层：应无漏喷、锈蚀和脱色掉色现象；涂层应光滑均匀，色泽一致，应无流挂、挖瘩、皱皮、飞漆等缺陷；有害物质限量：可溶性铅≤90mg/kg、可溶性镉≤75mg/kg、可溶性铬≤60mg/kg、可溶性汞≤60mg/kg； 4、采用优质五金配件，所有五金件作防锈、防腐处理； 5、配置：地柜+吊柜+背架+层板+304#不锈钢水盆+鹅颈手动不锈钢水龙头+医用人造石面+304#不锈钢踢脚线，每个抽屉和门板上配塑胶卡槽； 6.吊柜柜体：350*850mm，背架+层板高350mm，地柜柜体：600*850mm，人造石：600*40mm 。
四楼 | 配药室 | 背架+层板 |  | 5960*350*850 | 延米 | 5.96
四楼 | 配药室 | 地柜 |  | （5960+1500）*600*850 | 延米 | 7.46
四楼 | 配药室 | 医用人造石 |  | （5960+1500）*600*40 | 延米 | 7.46
四楼 | 配药室 | 不锈钢水盆+鹅颈手动不锈钢水龙头 |  | 常规 | 套 | 1
四楼 | 无菌药品耗材室 | 吊柜 |  | 3000*350*850 | 延米 | 3 |  | 1、基材：采用优质医用电解钢板，符合GB/T3325-2017、QB/T3832-1999、QB/T3827-1999标准；金属表面耐腐蚀：乙酸盐雾连续喷雾≥600小时，涂层本身的耐腐蚀等级达到10级，涂层对基体的保护等级达到10级；金属喷漆（塑）涂层：硬度≥2H；附着力应不低于2级；冲击强度、耐腐蚀均符合标准要求；金属件喷涂层：涂层应无漏喷、锈蚀和脱色、掉色现象；涂层应光滑均匀、色泽一致，应无流挂、疙瘩、皱皮、飞漆等缺陷； 2、台面：采用优质医用人造石：符合GB6566-2010标准；放射性A类检测符合标准要求； 3、抗菌喷涂粉末：符合HG/T2006-2022、GB/T3325-2017标准；喷涂层：应无漏喷、锈蚀和脱色掉色现象；涂层应光滑均匀，色泽一致，应无流挂、挖瘩、皱皮、飞漆等缺陷；有害物质限量：可溶性铅≤90mg/kg、可溶性镉≤75mg/kg、可溶性铬≤60mg/kg、可溶性汞≤60mg/kg； 4、采用优质五金配件，所有五金件作防锈、防腐处理； 5、配置：地柜+吊柜+背架+层板+医用人造石面+304#不锈钢踢脚线，每个抽屉和门板上配塑胶卡槽； 6.吊柜柜体：350*850mm，背架+层板高350mm，地柜柜体：600*850mm，人造石：600*40mm 。
四楼 | 无菌药品耗材室 | 背架+层板 |  | 3000*350 | 延米 | 3
四楼 | 无菌药品耗材室 | 地柜 |  | 3000*600*850 | 延米 | 3
四楼 | 无菌药品耗材室 | 医用人造石 |  | 3000*600*40 | 延米 | 3
四楼 | 无菌药品耗材室 | 药品柜 |  | 900*600*1800 | 个 | 3 |  | 1、钢材：采用冷轧钢板，符合QB/T3827-1999、QB/T3826-1999、QB/T3832-1999、GB/T10125-2021、GB/T35021-2018、GB/T3325-2017标准；外观性能要求；理化性能要求检测结果评价合格；耐盐浴（100h），漆膜无膨胀、鼓泡、剥落、生锈、变色、失光中任一缺陷；中性盐雾连续喷雾≥48小时耐腐蚀等级达到10级；乙酸盐雾连续喷雾≥48小时耐腐蚀等级达到10级；铜加速乙酸盐雾连续喷雾48小时耐腐蚀等级达到10级；化学成分%（熔炼分析）各项指标检测结果符合合格；涂层应无漏喷、锈蚀和脱色、掉色现象；涂层应光滑均匀、色泽一致，应无流挂、疙瘩、皱皮、飞漆等缺陷。 2、抗菌喷涂粉末：符合HG/T2006-2022、GB/T3325-2017标准；喷涂层：应无漏喷、锈蚀和脱色掉色现象；涂层应光滑均匀，色泽一致，应无流挂、挖瘩、皱皮、飞漆等缺陷；有害物质限量：可溶性铅≤90mg/kg、可溶性镉≤75mg/kg、可溶性铬≤60mg/kg、可溶性汞≤60mg/kg。 3、五金件：采用优质五金配件，所有五金件作防锈、防腐处理。
四楼 | 清洗间 | 三槽清洗池 |  | 1800*450*880（深） | 个 | 1 |  | 1.优质304不锈钢材质，1.2厚钢板； 2.采用优质五金配件，所有五金件作防锈、防腐处理； 3.三槽清洗池，不锈钢弯形水龙头3个； 4.大排水口、防堵塞提篮。
四楼 | 处置室 | 货架 |  | 1200*400*1800 | 个 | 1 |  | 1、钢材：采用冷轧钢板，符合QB/T3827-1999、QB/T3826-1999、QB/T3832-1999、GB/T10125-2021、GB/T35021-2018、GB/T3325-2017标准；外观性能要求；理化性能要求检测结果评价合格；耐盐浴（100h），漆膜无膨胀、鼓泡、剥落、生锈、变色、失光中任一缺陷；中性盐雾连续喷雾≥48小时耐腐蚀等级达到10级；乙酸盐雾连续喷雾≥48小时耐腐蚀等级达到10级；铜加速乙酸盐雾连续喷雾48小时耐腐蚀等级达到10级；化学成分%（熔炼分析）各项指标检测结果符合合格；涂层应无漏喷、锈蚀和脱色、掉色现象；涂层应光滑均匀、色泽一致，应无流挂、疙瘩、皱皮、飞漆等缺陷。 2、抗菌喷涂粉末：符合HG/T2006-2022、GB/T3325-2017标准；喷涂层：应无漏喷、锈蚀和脱色掉色现象；涂层应光滑均匀，色泽一致，应无流挂、挖瘩、皱皮、飞漆等缺陷；有害物质限量：可溶性铅≤90mg/kg、可溶性镉≤75mg/kg、可溶性铬≤60mg/kg、可溶性汞≤60mg/kg。
四楼 | 医生办公室 | 办公桌 |  | 1200*600*750 | 张 | 4 |  | 1、饰面：采用优质三聚氰胺浸渍胶膜纸，甲醛释放量≤1.5mg/L。耐磨、耐热、耐污染、美观耐用。 2、基材：采用实木颗粒板，甲醛释放量≤0.124mg/m3；挥发性有机化合物（72h）：苯≤10μg/m3；甲苯≤20μg/m3；二甲苯≤20μg/m3；总挥发性有机化合物(TVOC)≤0.50mg/（m2/h）（72h）；抗弯力强，不易变形。 3、封边用材：采用PVC封边条，甲醛释放量≤1.5mg/L。热熔胶封边，封边严密、平整，与整块板材严丝合缝，不脱胶、表面无胶渍。 4、五金件：采用优质五金配件，所有五金件作防锈、防腐处理。
四楼 | 医生办公室 | 办公椅 |  | 常规 | 张 | 4 |  | 1、面料:采用优质阻燃网布（网布面料），甲醛含量≤300mg/kg；富马酸二甲酯≤0.1mg/kg。耐磨性强,阻燃,经防污处理,清洁方便。 2、海绵：靠背及坐垫采用阻燃海绵（高回弹软质聚氨酯泡沫塑料），甲醛释放量≤0.120mg/m²h；TVOC≤0.5mg/m²h。无污染、无刺激性气味，软硬适中，回弹性能好，不变形。 3、骨架：采用优质阻燃曲木板，经防潮、防腐、防蛀等环保处理。 4、气压棒：符合GB/T29525-2013标准，气弹簧升降功能和旋转功能应无失灵。 5、PU扶手、尼龙五星脚架，椅轮尼龙66%加33%纤维，重型轮；
五楼
五楼 | 病房 | 床头柜 |  | 460*490*860 | 个 | 21 |  | 1.柜体板件均以全新ABS工程塑料注塑成型，添加抗UV剂，耐老化，耐褪色，抗酸碱腐蚀； 2.整体可承重50kg； 3.顶板两侧及后边凸起设计，减少放置物品滑落；配置活动拉板，不使用可隐藏，不占空间；预设杯子及温度计放置凹糟；可选配套筒锁，保障病人物品安全；掩门采用不锈钢铰链；柜身两侧配置隐藏式毛巾架，PC材质；下方设置鞋架，活动式层板，容易清洁； 4.配置4个2寸万向轮，其中2个带刹车，可随意移动及固定。
五楼 | 病房 | 椅子 |  | 标准 | 张 | 21 |  | 1．采用全实木制作，内材结构所用胶水为环保环氧树脂胶；在不同地区气温、湿度的变化中不受影响； 2.油漆采用环保型油漆,经6次以上油漆喷涂、打磨，在全封闭防尘恒温下进行,油漆为哑光漆，台面硬度过H级，漆面平整无粉尘颗粒； 3．所有木材都严格经过蒸压煮、烘干、杀菌、杀虫处理，技术上不会变形、生虫，不带有害气味，含水率达到国家标准的9%，符合国家E1环保标准。
五楼 | 病房 | 床边活动桌 |  | 600*400*(650~950) | 张 | 21 |  | 1.加厚木质餐桌，所有木材都严格经过蒸压煮、烘干、杀菌、杀虫处理，技术上不会变形、生虫，不带有害气味；含水率达到国家标准的9%；符合国家E1环保标准； 2.油漆采用环保型油漆,经6次以上油漆喷涂、打磨，在全封闭防尘恒温下进行,油漆为哑光漆，台面硬度过H级，漆面平整无粉尘颗粒； 3．40mm加粗钢腿，钢架坚硬不易弯曲； 5.桌子高度可升降650-950mm； 6.承重不小于20kg。
五楼 | 护士站 | 体重秤 |  | 800*800*1000 | 台 | 1 |  | 1.U型钢组焊结构，超低台面设计，两边带扶手，充分考虑病人轮椅上行舒适方便； 2.材质：碳钢防滑花纹板喷塑处理，美观、耐用（可选不锈钢材质）； 3.承重300kg； 4.带扶手。
五楼 | 配药室 | 吊柜 |  | 4000*350*850 | 延米 | 4 |  | 1、基材：采用优质医用电解钢板，符合GB/T3325-2017、QB/T3832-1999、QB/T3827-1999标准；金属表面耐腐蚀：乙酸盐雾连续喷雾≥600小时，涂层本身的耐腐蚀等级达到10级，涂层对基体的保护等级达到10级；金属喷漆（塑）涂层：硬度≥2H；附着力应不低于2级；冲击强度、耐腐蚀均符合标准要求；金属件喷涂层：涂层应无漏喷、锈蚀和脱色、掉色现象；涂层应光滑均匀、色泽一致，应无流挂、疙瘩、皱皮、飞漆等缺陷； 2、台面：采用优质医用人造石：符合GB6566-2010标准；放射性A类检测符合标准要求； 3、抗菌喷涂粉末：符合HG/T2006-2022、GB/T3325-2017标准；喷涂层：应无漏喷、锈蚀和脱色掉色现象；涂层应光滑均匀，色泽一致，应无流挂、挖瘩、皱皮、飞漆等缺陷；有害物质限量：可溶性铅≤90mg/kg、可溶性镉≤75mg/kg、可溶性铬≤60mg/kg、可溶性汞≤60mg/kg； 4、采用优质五金配件，所有五金件作防锈、防腐处理； 5、配置：地柜+吊柜+背架+层板+304#不锈钢水盆+鹅颈手动不锈钢水龙头+医用人造石面+304#不锈钢踢脚线，每个抽屉和门板上配塑胶卡槽； 6.吊柜柜体：350*850mm，背架+层板高350mm，地柜柜体：600*850mm，人造石：600*40mm 。
五楼 | 配药室 | 背架+层板 |  | 4000*350 | 延米 | 4
五楼 | 配药室 | 地柜 |  | （4000+1600）*600*850 | 延米 | 5.6
五楼 | 配药室 | 医用人造石 |  | （4000+1600）*600*40 | 延米 | 5.6
五楼 | 配药室 | 不锈钢水盆+鹅颈手动不锈钢水龙头 |  | 常规 | 套 | 1
五楼 | 医生办公室 | 办公桌 |  | 1200*600*750 | 张 | 1 |  | 1、饰面：采用优质三聚氰胺浸渍胶膜纸，甲醛释放量≤1.5mg/L。耐磨、耐热、耐污染、美观耐用。 2、基材：采用实木颗粒板，甲醛释放量≤0.124mg/m3；挥发性有机化合物（72h）：苯≤10μg/m3；甲苯≤20μg/m3；二甲苯≤20μg/m3；总挥发性有机化合物(TVOC)≤0.50mg/（m2/h）（72h）；抗弯力强，不易变形； 3、封边用材：采用PVC封边条，甲醛释放量≤1.5mg/L。热熔胶封边，封边严密、平整，与整块板材严丝合缝，不脱胶、表面无胶渍； 4、五金件：采用优质五金配件，所有五金件作防锈、防腐处理。
五楼 | 医生办公室 | 办公椅 |  | 常规 | 张 | 1 |  | 1、面料:采用优质阻燃网布（网布面料），甲醛含量≤300mg/kg；富马酸二甲酯≤0.1mg/kg。耐磨性强,阻燃,经防污处理,清洁方便。 2、海绵：靠背及坐垫采用阻燃海绵（高回弹软质聚氨酯泡沫塑料），甲醛释放量≤0.120mg/m²h；TVOC≤0.5mg/m²h。无污染、无刺激性气味，软硬适中，回弹性能好，不变形。 3、骨架：采用优质阻燃曲木板，经防潮、防腐、防蛀等环保处理。 4、气压棒：符合GB/T29525-2013标准，气弹簧升降功能和旋转功能应无失灵。 5、PU扶手、尼龙五星脚架，椅轮尼龙66%加33%纤维，重型轮；
五楼 | 医生办公室 | 文件柜 |  | 900*400*2000 | 个 | 1 |  | 1.基材：E1级环保实木颗粒免漆板，符合GB18580-2001《室内装饰装修材料人造板及其制品中甲醛释放限量》标准和GB/T34722-2017《浸渍胶膜纸饰面胶合板和细木工板》标准；耐划痕、耐高温、耐污染、耐干热、耐水蒸气，扩膨胀能力优，含水率6-16%，甲醛释放量≤0.124MG/m³，符合E1级环保标准； 2.采用PVC封边条，厚度2.0MM，表面光滑、无节疤、无凹凸、无划痕及污点，硬度≥90，环保、防静电、不充许有脱胶、表面有胶渍。 3.胶水：环保热熔胶，总挥发性有机物≤5g/kg，符合国家标准，环保健康。