## E.1.1 工程项目清单汇总表
工程项目清单汇总表
工程名称：何贤纪念医院学生宿舍装修改造项目 |  | 标段：何贤纪念医院学生宿舍装修改造项目 | 第 1 页 共 1 页
序号 | 项 目 内 容 |  | 金 额 （元）
1 | 分部分项工程费 |  | 78736.08
1.1 | 何贤纪念医院学生宿舍装修改造项目 |  | 78736.08
1.1.1 | 装饰装修工程 |  | 42435.71
1.1.2 | 电气工程 |  | 23301.18
1.1.3 | 弱电工程 |  | 2425.66
1.1.4 | 给排水工程 |  | 10573.53
2 | 措施项目费 |  | 10140.81
2.1 | 其中：安全生产措施费 |  | 3608.03
3 | 其他项目费 |  | 2156.74
3.1 | 其中：暂列金额
3.2 | 其中：专业工程暂估价
3.3 | 其中：计日工
3.4 | 其中：总承包服务费
3.5 | 其中：合同中约定的其他项目
3.6 | 其中：预算包干费 |  | 2105.14
3.7 | 其中：工程优质费
3.8 | 其中：消纳费 |  | 51.6
4 | 税前工程造价 |  | 91033.63
5 | 增值税 |  | 8193.03
6 | 合 计 |  | 99226.66
注：1 专业工程暂估价为已含税价格，在计算增值税计算基础时不应包含专业工程暂估价金额； 2 本表宜用于按合同标的为工程量清单编制对象的工程汇总计算，以单项工程、单位工程等为工程量清单编制对象的工程可按本表汇总计算；

## E.2.1 分部分项工程项目清单计价表
分部分项工程项目清单计价表
工程名称：何贤纪念医院学生宿舍装修改造项目 |  |  | 标段：何贤纪念医院学生宿舍装修改造项目 |  |  |  | 第 1 页 共 20 页
序号 | 项目编码 | 项目名称 |  | 项目特征描述 | 计量 单位 | 工程量 |  | 金额（元）
[8 empty] | 综合单价 | 合价
|  | 何贤纪念医院学生宿舍装修改造项目 | [6 empty] | 78736.08
|  | 装饰装修工程 | [6 empty] | 42435.71
|  | 整个项目 | [6 empty] | 42435.71
|  | 何贤纪念医院学生宿舍装修改造项目 | [6 empty] | 42435.71
|  | 拆除部分 | [6 empty] | 1497.7
|  | 拆除工程 | [6 empty] | 1141.9
1 | 011605001001 | 拆除原有地面 |  | 1.拆除饰面材：种类拆除地胶地面 | m2 | 12.22 |  | 25.98 | 317.48
2 | 011605001002 | 平面块料拆除 |  | 1.拆除的基层类型：水泥砂浆层 2.饰面材料种类:凿除原有地砖 | m2 | 2.45 |  | 22.45 | 55
3 | 011602001001 | 混凝土构件拆除 |  | 1.拆除内容：拆除冲凉房蹲坑 | m3 | 0.86 |  | 351.71 | 302.47
4 | 011605002001 | 木踢脚拆除 |  | 1.拆除内容：拆除木踢脚线 | m2 | 0.19 |  | 13.4 | 2.55
5 | 011608002001 | 铲除涂料面 |  | 1.拆除部位:内墙面 2.抹灰层种类:铲除内墙油漆涂料 | m2 | 57.41 |  | 5.66 | 324.94
6 | 011610002002 | 金属门拆除 |  | 1.原有金属门拆除 2.面积:≥4m2以内/樘 | m2 | 4.05 |  | 20.33 | 82.34
7 | 011614002001 | 柜体拆除 |  | 1.柜体材质:拆除木柜台 2.柜体尺寸：长、宽、高:3200X510X500 | 个 | 1 |  | 57.12 | 57.12
|  | 余泥渣士场外运输 | [6 empty] | 355.8
8 | 010103002001 | 余方弃置 |  | 1.废弃料品种:拆除建筑废料 2.运距:10km | m3 | 3.44 |  | 103.43 | 355.8
本页小计 | [8 empty] | 1497.7
分部分项工程项目清单计价表
工程名称：何贤纪念医院学生宿舍装修改造项目 |  |  | 标段：何贤纪念医院学生宿舍装修改造项目 |  |  |  | 第 2 页 共 20 页
序号 | 项目编码 | 项目名称 |  | 项目特征描述 | 计量 单位 | 工程量 |  | 金额（元）
[8 empty] | 综合单价 | 合价
|  | 重新改造部分 | [6 empty] | 40938.01
|  | 砌筑工程 | [6 empty] | 7383.32
9 | 010402001001 | 砌块墙 |  | 1.墙体类型:内墙 2.墙体厚度:200厚 3.砌块品种、规格、强度等级:加气混凝土砌块 4.砂浆强度等级:水泥砂浆M7.5 5.其它:按设计及相关规范要求 | m3 | 15.2 |  | 476.09 | 7236.57
10 | 010402001002 | 砌块墙 |  | 1.墙体类型:外墙 2.墙体厚度:200厚 3.砌块品种、规格、强度等级:加气混凝土砌块 4.砂浆强度等级:水泥砂浆M7.5 5.其它:按设计及相关规范要求 | m3 | 0.3 |  | 489.15 | 146.75
|  | 混凝土及钢筋混凝土工程 | [6 empty] | 1376.2
11 | 010502021001 | 构造柱 |  | 1.混凝土种类:商品混凝土 2.混凝土强度等级:C25 | m3 | 0.38 |  | 686.04 | 260.7
12 | 010502023001 | 过梁 |  | 1.混凝土种类:商品混凝土 2.混凝土强度等级:C25 | m3 | 0.24 |  | 585.29 | 140.47
13 | 010502032001 | 台阶 |  | 1.混凝土种类:商品混凝土 2.混凝土强度等级:C25 | m2 | 0.26 |  | 543.86 | 141.4
本页小计 | [8 empty] | 7925.89
分部分项工程项目清单计价表
工程名称：何贤纪念医院学生宿舍装修改造项目 |  |  | 标段：何贤纪念医院学生宿舍装修改造项目 |  |  |  | 第 3 页 共 20 页
序号 | 项目编码 | 项目名称 |  | 项目特征描述 | 计量 单位 | 工程量 |  | 金额（元）
[8 empty] | 综合单价 | 合价
14 | 010505011001 | 构造柱模板 |  | 1.构造柱模板 | m2 | 3.79 |  | 79.41 | 300.96
15 | 010505013001 | 过梁模板 |  | 1.过梁模板 | m2 | 2.4 |  | 71.56 | 171.74
16 | 010505018001 | 台阶模板 |  | 1.台阶模板 | m2 | 0.88 |  | 42.05 | 37
17 | 010506010001 | 现浇混凝土二次结构钢筋 |  | 1.钢筋种类、规格:Φ10以内 Ⅲ级钢 箍筋 | t | 0.002 |  | 5599.91 | 11.2
18 | 010506010002 | 现浇混凝土二次结构钢筋 |  | 1.钢筋种类、规格:Φ10以内 Ⅰ级钢 | t | 0.003 |  | 4491.97 | 13.48
19 | 010506010003 | 现浇混凝土二次结构钢筋 |  | 1.钢筋种类、规格:Φ25以内 Ⅰ级钢 | t | 0.016 |  | 4027.92 | 64.45
20 | 040901007001 | 植筋 |  | 1.材料种类:圆钢 Ⅰ级 2.材料规格:Φ8 3.植入深度:≥15d 4.植筋胶品种:优质植筋胶 | 根 | 40 |  | 5.87 | 234.8
|  | 金属结构工程 | [6 empty] | 430.54
21 | 010506023001 | 钢丝网 |  | 1.部位:墙、柱面钉(挂)镀锌钢网 2.规格:丝径:0.90±0.04;网孔:12.7×12.7; | m2 | 18.51 |  | 23.26 | 430.54
|  | 门窗工程 | [6 empty] | 11954
22 | 010801002001 | 成品实木门(带亮子) |  | 1.名称：成品实木门(带12mm厚玻璃亮子) 2.洞口尺寸:1000mm×2800mm 3.五金材料:所有五金配件 4.其他:按设计图纸要求完成此项目 | m2 | 11.2 |  | 902.3 | 10105.76
本页小计 | [8 empty] | 11369.93
分部分项工程项目清单计价表
工程名称：何贤纪念医院学生宿舍装修改造项目 |  |  | 标段：何贤纪念医院学生宿舍装修改造项目 |  |  |  | 第 4 页 共 20 页
序号 | 项目编码 | 项目名称 |  | 项目特征描述 | 计量 单位 | 工程量 |  | 金额（元）
[8 empty] | 综合单价 | 合价
23 | 010807001003 | 成品铝合金推拉窗 |  | 1.窗代号：成品铝合金推拉窗 2.规格:综合考虑 3.玻璃品种、厚度:12mm厚玻璃 4.框、扇材质:铝型材壁厚不小于1.4mm 5.五金材料:所有不锈钢配件 6.其他:按设计图纸要求完成此项目 | m2 | 2.7 |  | 487.65 | 1316.66
24 | 010506023002 | 防盗网 |  | 1.安装防盗网 2.具体做法:详设计图 | m2 | 2.7 |  | 196.88 | 531.58
|  | 屋面及防水工程 | [6 empty] | 346.84
25 | 010904002001 | 楼(地)面涂膜防水 |  | 1.冲凉房地面防水 2.涂膜厚度、遍数:2厚聚合物乳液防水涂料 3.反边高度:300mm | m2 | 4.37 |  | 46.28 | 202.24
26 | 010904002002 | 楼(地)面涂膜防水 |  | 1.冲凉房地面防水 2.涂膜厚度、遍数:1.5厚单组分聚氨酯防水涂料(Ⅰ型) 3.反边高度:300mm | m2 | 4.37 |  | 33.09 | 144.6
|  | 楼地面装饰工程 | [6 empty] | 2649.13
本页小计 | [8 empty] | 2195.08
分部分项工程项目清单计价表
工程名称：何贤纪念医院学生宿舍装修改造项目 |  |  | 标段：何贤纪念医院学生宿舍装修改造项目 |  |  |  | 第 5 页 共 20 页
序号 | 项目编码 | 项目名称 |  | 项目特征描述 | 计量 单位 | 工程量 |  | 金额（元）
[8 empty] | 综合单价 | 合价
27 | 011102003004 | 块料楼地面 |  | 1.部位：冲凉房 200x300x10厚防滑地砖铺实拍平,同色系美缝剂填缝 3.5厚DTA砂浆粘结层 4.20厚WSM15水泥砂浆保护层 5.最薄处2O厚WSM15水泥砂浆找坡层,1~2%坡向地漏,阴角与阳角位置分别作圆弧处理; 6.80厚C25细石混凝土找平层。 7.220厚C10陶粒混凝土(水泥:陶粒=1:8)填充兼找坡层,坡向地漏 8.20厚WSM2O水泥砂浆保护层(毛坯交楼做至该层) 9.最薄处2O厚WSM20水泥砂浆放坡兼压光,坡度2~3%坡向沉箱地漏,阴角与阳角位置分别作R=5O及R≥1O的圆弧处理 10.钢筋混凝土楼板,基层清理 | m2 | 2.45 |  | 308.74 | 756.41
本页小计 | [8 empty] | 756.41
分部分项工程项目清单计价表
工程名称：何贤纪念医院学生宿舍装修改造项目 |  |  | 标段：何贤纪念医院学生宿舍装修改造项目 |  |  |  | 第 6 页 共 20 页
序号 | 项目编码 | 项目名称 |  | 项目特征描述 | 计量 单位 | 工程量 |  | 金额（元）
[8 empty] | 综合单价 | 合价
28 | 011107004001 | 块料台阶 |  | 1.部位：台阶 2.300x300x10厚防滑地砖铺实拍平,同色系美缝剂填缝 3.5厚DTA砂浆粘结层 4.20厚WSM15水泥砂浆找平层 | m2 | 0.88 |  | 222.34 | 195.66
29 | 011108001002 | 石材零星项目 |  | 1.工程部位:门槛 1.15厚大理石铺实拍平 2.5厚DTA砂浆粘结层 3.30厚DSM15水泥砂浆找平层 4.素水泥浆一道 5.钢筋混凝土楼板(基层清理、找补) | m2 | 0.96 |  | 357.79 | 343.48
30 | 011105005002 | 木质踢脚线 |  | 1.踢脚线高度:100mm 2.粘贴层：专用胶剂粘接 | m | 53.04 |  | 25.52 | 1353.58
|  | 墙、柱面装饰与隔断、幕墙工程 | [6 empty] | 6019.98
31 | 011201001003 | 墙、柱面一般抹灰 |  | 1.墙体面基层界面剂一道 2.15厚DP-M15水泥砂浆(加气混凝土墙体用DP-M5水泥石灰砂浆)找平,分两遍成活,底层抹灰应压实搓毛 3.5厚DP-M20水泥砂浆 | m2 | 151.5 |  | 31.52 | 4775.28
本页小计 | [8 empty] | 6668
分部分项工程项目清单计价表
工程名称：何贤纪念医院学生宿舍装修改造项目 |  |  | 标段：何贤纪念医院学生宿舍装修改造项目 |  |  |  | 第 7 页 共 20 页
序号 | 项目编码 | 项目名称 |  | 项目特征描述 | 计量 单位 | 工程量 |  | 金额（元）
[8 empty] | 综合单价 | 合价
32 | 011203003002 | 块料墙、柱面 |  | 1.部位：窗台外墙 2.全满挂镀锌电焊钢丝网(镀锌电焊钢丝网0.9x12.7x12.7),锚固钉固定,纵横间距@500mm 3.素水泥浆一道甩浆拉毛(内掺建筑胶) 4.20mm厚聚合物水泥防水砂浆,分两遍成活(8+12),底层抹灰应压实搓毛(Ⅱ型,内掺聚丙烯纤维1kg/m3,强度为M15)在每层楼板面处预留不大于8mm宽x5mm分隔条 5.1.5mm聚合物水泥防水涂料 6.6~10厚彩釉砖(240mm*60mm),专用填缝剂擦缝拼贴缝宽要大于5mm,缝深不宜大于3mm | m2 | 1.5 |  | 248.15 | 372.23
33 | 011205001001 | 墙、柱面装饰板 |  | 1.名称：单面封窗 2.面层材料：18mm埃特板，防腐防白蚁处理 3.龙骨.型钢龙骨 4.原窗锁,玻璃胶密封 | m2 | 8.64 |  | 100.98 | 872.47
天棚工程
本页小计 | [8 empty] | 1244.7
分部分项工程项目清单计价表
工程名称：何贤纪念医院学生宿舍装修改造项目 |  |  | 标段：何贤纪念医院学生宿舍装修改造项目 |  |  |  | 第 8 页 共 20 页
序号 | 项目编码 | 项目名称 |  | 项目特征描述 | 计量 单位 | 工程量 |  | 金额（元）
[8 empty] | 综合单价 | 合价
|  | 油漆、涂料、裱糊工程 | [6 empty] | 7026.3
34 | 011403001001 | 抹灰面油漆 |  | 1.部位:内墙面 2.刮内墙成品耐水腻子粉2遍 3.内墙防霉无机涂料,一底两面 4.具体做法:详设计图 | m2 | 221.51 |  | 31.72 | 7026.3
|  | 其他装饰工程 | [6 empty] | 3751.7
35 | 010807001005 | 原有窗清洗 |  | 1.名称：原有外窗进行清洗 2.内容;进行清洗、换锁、维修、推拉有问题的更换滚轮 | m2 | 27.32 |  | 35 | 956.2
36 | 031301002001 | 空调管开孔(打洞) |  | 1.部位:外墙 2.打洞部位材质:200mm厚砖砌体 3.洞尺寸:Φ80 | 个 | 4 |  | 42.2 | 168.8
37 | 011505001002 | 洗漱台 |  | 1.名称：洗手池 2.120砌砖支撑洗手台隔断 3.面贴15厚白色人造石 4.内壁四面及池底贴100X100白色瓷片 | m2 | 1.14 |  | 2304.12 | 2626.7
|  | 电气工程 | [6 empty] | 23301.18
|  | 整个项目 | [6 empty] | 23301.18
|  | 电气工程 | [6 empty] | 22020.3
本页小计 | [8 empty] | 10778
分部分项工程项目清单计价表
工程名称：何贤纪念医院学生宿舍装修改造项目 |  |  | 标段：何贤纪念医院学生宿舍装修改造项目 |  |  |  | 第 9 页 共 20 页
序号 | 项目编码 | 项目名称 |  | 项目特征描述 | 计量 单位 | 工程量 |  | 金额（元）
[8 empty] | 综合单价 | 合价
38 | 030402011001 | 成套配电箱 |  | 1.名称：配电箱 1AP1 2.包含系统图所显示的元器件，箱体规格综合考虑 3.安装方式：悬挂式（暗装）H=1800mm 4.其他：未尽事项详见招标图纸、招标文件及国家相关规范 | 台 | 1 |  | 2118.29 | 2118.29
39 | 030402011002 | 成套配电箱 |  | 1.名称：配电箱 AL3 2.包含系统图所显示的元器件，箱体规格综合考虑 3.安装方式：悬挂式（暗装）H=1800mm 4.其他：未尽事项详见招标图纸、招标文件及国家相关规范 | 台 | 4 |  | 1234 | 4936
40 | 030412004001 | 配线 |  | 1.名称：配线 2.型号：WDZ-YJY-3*6 3.规格：6 4.敷设方式：管内敷设 5.其他：未尽事项详见招标图纸、招标文件及国家相关规范 | m | 82.62 |  | 22.96 | 1896.96
本页小计 | [8 empty] | 8951.25
分部分项工程项目清单计价表
工程名称：何贤纪念医院学生宿舍装修改造项目 |  |  | 标段：何贤纪念医院学生宿舍装修改造项目 |  |  |  | 第 10 页 共 20 页
序号 | 项目编码 | 项目名称 |  | 项目特征描述 | 计量 单位 | 工程量 |  | 金额（元）
[8 empty] | 综合单价 | 合价
41 | 030412004004 | 配线 |  | 1.名称：配线 2.型号：WDZ-YJY-5*6 3.规格：6 4.敷设方式：管内敷设 5.其他：未尽事项详见招标图纸、招标文件及国家相关规范 | m | 4.1 |  | 35.34 | 144.89
42 | 030412004002 | 配线 |  | 1.名称：配线 2.型号：WDZBYJ-2.5 3.规格：2.5 4.敷设方式：管内敷设 5.其他：未尽事项详见招标图纸、招标文件及国家相关规范 | m | 197.72 |  | 3.56 | 703.88
43 | 030412004003 | 配线 |  | 1.名称：配线 2.型号：WDZBYJ-4 3.规格：4 4.敷设方式：管内敷设 5.其他：未尽事项详见招标图纸、招标文件及国家相关规范 | m | 486.32 |  | 4.69 | 2280.84
44 | 030412001001 | 配管 |  | 1.名称：配管 2.材质：塑料管 3.规格：PC20 4.敷设方式：暗敷 5.其他：未尽事项详见招标图纸、招标文件及国家相关规范 | m | 210 |  | 8.76 | 1839.6
本页小计 | [8 empty] | 4969.21
分部分项工程项目清单计价表
工程名称：何贤纪念医院学生宿舍装修改造项目 |  |  | 标段：何贤纪念医院学生宿舍装修改造项目 |  |  |  | 第 11 页 共 20 页
序号 | 项目编码 | 项目名称 |  | 项目特征描述 | 计量 单位 | 工程量 |  | 金额（元）
[8 empty] | 综合单价 | 合价
45 | 030412001002 | 配管 |  | 1.名称：配管 2.材质：塑料管 3.规格：PC32 4.敷设方式：暗敷 5.其他：未尽事项详见招标图纸、招标文件及国家相关规范 | m | 50.17 |  | 14.64 | 734.49
46 | 030413013002 | 单联双控开关 |  | 1.名称：单联双控开关 2.规格：250V 10A 3.其他：未尽事项详见招标图纸、招标文件及国家相关规范 | 套 | 1 |  | 23.01 | 23.01
47 | 030413013001 | 双联单控开关 |  | 1.名称：双联单控开关 2.规格：250V 10A 3.其他：未尽事项详见招标图纸、招标文件及国家相关规范 | 套 | 8 |  | 23.18 | 185.44
48 | 030413013003 | 双联双控开关 |  | 1.名称：双联双控开关 2.规格：250V 10A 3.其他：未尽事项详见招标图纸、招标文件及国家相关规范 | 套 | 1 |  | 24.5 | 24.5
本页小计 | [8 empty] | 967.44
分部分项工程项目清单计价表
工程名称：何贤纪念医院学生宿舍装修改造项目 |  |  | 标段：何贤纪念医院学生宿舍装修改造项目 |  |  |  | 第 12 页 共 20 页
序号 | 项目编码 | 项目名称 |  | 项目特征描述 | 计量 单位 | 工程量 |  | 金额（元）
[8 empty] | 综合单价 | 合价
49 | 030413014001 | 空调插座 |  | 1.名称：空调插座 2.规格：250V 16A 高度H=2530mm 3.其他：未尽事项详见招标图纸、招标文件及国家相关规范 | 套 | 4 |  | 24.55 | 98.2
50 | 030413014002 | 热水器插座（带防溅盒） |  | 1.名称：热水器插座（带防溅盒） 2.规格：250V 16A 高度H=1300mm 3.其他：未尽事项详见招标图纸、招标文件及国家相关规范 | 套 | 1 |  | 26.06 | 26.06
51 | 030413014003 | 带USB二、三插座 |  | 1.名称：带USB二、三插座 2.规格：250V 16A 高度H=1300mm 3.其他：未尽事项详见招标图纸、招标文件及国家相关规范 | 套 | 32 |  | 44.66 | 1429.12
52 | 030413014004 | 五孔插座（带开关面板防溅盒） |  | 1.名称：五孔插座（带开关面板防溅盒） 2.规格：250V 16A 高度H=1300mm 3.其他：未尽事项详见招标图纸、招标文件及国家相关规范 | 套 | 8 |  | 43.13 | 345.04
本页小计 | [8 empty] | 1898.42
分部分项工程项目清单计价表
工程名称：何贤纪念医院学生宿舍装修改造项目 |  |  | 标段：何贤纪念医院学生宿舍装修改造项目 |  |  |  | 第 13 页 共 20 页
序号 | 项目编码 | 项目名称 |  | 项目特征描述 | 计量 单位 | 工程量 |  | 金额（元）
[8 empty] | 综合单价 | 合价
53 | 030412006001 | 开关（插座）盒 |  | 1.名称：开关（插座）盒 2.规格：86型 3.其他：未尽事项详见招标图纸、招标文件及国家相关规范 | 个 | 10 |  | 10.42 | 104.2
54 | 030412006002 | 接线盒 |  | 1.名称：接线盒 2.规格：86型 3.其他：未尽事项详见招标图纸、招标文件及国家相关规范 | 个 | 55 |  | 11.96 | 657.8
55 | 031301001001 | 凿(压、切割)槽 |  | 1.名称：凿槽及修复 2.其他满足设计图纸及相关规范要求 | m | 152.21 |  | 23.97 | 3648.47
56 | 030413001001 | 普通灯具 |  | 1.安装LED平板灯1200*600 | 套 | 12 |  | 35.84 | 430.08
70 | 031401001001 | 脚手架 |  |  | 项 | 1 |  | 393.43 | 393.43
|  | 电气拆除 | [6 empty] | 1280.88
57 | 070201066001 | 成套配电箱拆除 |  | 1.成套配电箱拆除AL2 | 台 | 1 |  | 68.4 | 68.4
58 | 070101007001 | 人工整体拆除 框架结构 三层以下 现浇 |  |  | m2 | 1
59 | 070201297001 | 拆除LED平板灯 |  | 1.LED平板灯1200*600，拆除 | 套 | 27 |  | 10.09 | 272.43
60 | 070201296001 | 拆除防水防尘灯 |  | 1.拆除防水防尘灯 | 套 | 3 |  | 9.31 | 27.93
61 | 070201302001 | 拆除疏散指示灯 |  | 1.拆除疏散指示灯 | 套 | 2 |  | 11.03 | 22.06
62 | 070201302003 | 拆除楼层显示灯 |  | 1.拆除楼层显示灯 | 套 | 1 |  | 11.03 | 11.03
63 | 070201338001 | 拆除插座 |  | 1.拆除插座 | 套 | 4 |  | 4.35 | 17.4
64 | 070201338002 | 网络插座 |  | 1.拆除网络插座 | 套 | 1 |  | 4.35 | 4.35
本页小计 | [8 empty] | 5657.58
分部分项工程项目清单计价表
工程名称：何贤纪念医院学生宿舍装修改造项目 |  |  | 标段：何贤纪念医院学生宿舍装修改造项目 |  |  |  | 第 14 页 共 20 页
序号 | 项目编码 | 项目名称 |  | 项目特征描述 | 计量 单位 | 工程量 |  | 金额（元）
[8 empty] | 综合单价 | 合价
65 | 070201338003 | 3位开关 |  | 1.拆除3位开关 | 套 | 1 |  | 4.35 | 4.35
66 | 070205109001 | 拆除空调器室内机 |  | 1.拆除空调器室内机 | 台 | 2 |  | 55.72 | 111.44
67 | 030507008001 | 拆除红外摄像头 |  | 1.拆除红外摄像头 | 台 | 1 |  | 96.71 | 96.71
68 | 070201273001 | 拆除管线 |  | 1.拆除管线 | m单线 | 277.9 |  | 0.32 | 88.93
69 | 070201257001 | 拆除配管 |  | 1.拆除配管 | m | 126.9 |  | 4.35 | 552.02
71 | 031401001002 | 脚手架 |  |  | 项 | 1 |  | 3.83 | 3.83
|  | 弱电工程 | [6 empty] | 2425.66
|  | 整个项目 | [6 empty] | 2425.66
72 | 030502010001 | 网络插座 |  | 1.名称:网络插座 2.安装方式:H=300MM 3.其他：未尽事项详见招标图纸、招标文件及国家相关规范 | 个 | 4 |  | 37.84 | 151.36
73 | 030502004001 | 六类网线UTP |  | 1.名称：六类网线UTP 2.型号：六类 3.敷设方式：管内、桥架敷设 4.其他：未尽事项详见招标图纸、招标文件及国家相关规范 | m | 126.99 |  | 4.98 | 632.41
74 | 030412001001 | 配管 |  | 1.名称：配管 2.材质：塑料管 3.规格：PC25 4.敷设方式：暗敷 5.其他：未尽事项详见招标图纸、招标文件及国家相关规范 | m | 126.99 |  | 12.41 | 1575.95
75 | 031401001001 | 脚手架 |  |  | 项 | 1 |  | 65.94 | 65.94
本页小计 | [8 empty] | 3282.94
分部分项工程项目清单计价表
工程名称：何贤纪念医院学生宿舍装修改造项目 |  |  | 标段：何贤纪念医院学生宿舍装修改造项目 |  |  |  | 第 15 页 共 20 页
序号 | 项目编码 | 项目名称 |  | 项目特征描述 | 计量 单位 | 工程量 |  | 金额（元）
[8 empty] | 综合单价 | 合价
|  | 给排水工程 | [6 empty] | 10573.53
|  | 整个项目 | [6 empty] | 10573.53
|  | 给排水工程 | [6 empty] | 5219.07
76 | 031005013001 | 卧挂式贮水式热水器60L |  | 1.名称:卧挂式贮水式热水器60L 2.组装形式:按设计要求 3.其他:未尽事项详见招标图纸、招标文件及国家相关规范 | 台 | 1 |  | 1148.19 | 1148.19
77 | 031003014001 | 地漏DN75 |  | 1.名称:地漏 2.型号、规格:DN75 3.安装方式:嵌入式 4.其他：按设计要求考虑 | 个 | 2 |  | 90.79 | 181.58
78 | 031003010001 | 淋浴器 |  | 1.名称:淋浴器 2.组装形式:按设计要求 3.其他:未尽事项详见招标图纸、招标文件及国家相关规范 | 套 | 2 |  | 489.77 | 979.54
79 | 031003006001 | 蹲便器 |  | 1.名称:蹲便器 2.其他：带低水箱角阀 | 组 | 1 |  | 445.81 | 445.81
本页小计 | [8 empty] | 2755.12
分部分项工程项目清单计价表
工程名称：何贤纪念医院学生宿舍装修改造项目 |  |  | 标段：何贤纪念医院学生宿舍装修改造项目 |  |  |  | 第 16 页 共 20 页
序号 | 项目编码 | 项目名称 |  | 项目特征描述 | 计量 单位 | 工程量 |  | 金额（元）
[8 empty] | 综合单价 | 合价
80 | 031001008003 | 热水管PP-R DN15 |  | 1.安装部位:室内 2.介质:热水 3.规格、压力等级:de15 4.连接形式:热熔连接 5.压力试验及吹、洗设计要求:按设计要求 6.保温:按设计要求 7.含管道消毒、冲洗、管卡等 8.其他:未尽事项详见招标图纸、招标文件及国家相关规范 | m | 6.29 |  | 22.11 | 139.07
81 | 031001008006 | 热水管PP-R DN20 |  | 1.安装部位:室内 2.介质:热水 3.规格、压力等级:de20 4.连接形式:热熔连接 5.压力试验及吹、洗设计要求:按设计要求 6.保温:按设计要求 7.含管道消毒、冲洗、管卡等 8.其他:未尽事项详见招标图纸、招标文件及国家相关规范 | m | 5.59 |  | 22.16 | 123.87
本页小计 | [8 empty] | 262.94
分部分项工程项目清单计价表
工程名称：何贤纪念医院学生宿舍装修改造项目 |  |  | 标段：何贤纪念医院学生宿舍装修改造项目 |  |  |  | 第 17 页 共 20 页
序号 | 项目编码 | 项目名称 |  | 项目特征描述 | 计量 单位 | 工程量 |  | 金额（元）
[8 empty] | 综合单价 | 合价
82 | 031001007003 | 钢塑复合管DN25 |  | 1.安装部位:室内 2.介质:水 3.规格、压力等级:DN25 4.含管道消毒、冲洗、管卡等 5.压力试验及吹、洗设计要求:按设计要求 6.含管卡等管道附件 7.其他:未尽事项详见招标图纸、招标文件及国家相关规范 | m | 2.81 |  | 59.01 | 165.82
83 | 031001007004 | 钢塑复合管DN20 |  | 1.安装部位:室内 2.介质:水 3.规格、压力等级:DN20 4.含管道消毒、冲洗、管卡等 5.压力试验及吹、洗设计要求:按设计要求 6.含管卡等管道附件 7.其他:未尽事项详见招标图纸、招标文件及国家相关规范 | m | 16.83 |  | 47.33 | 796.56
本页小计 | [8 empty] | 962.38
分部分项工程项目清单计价表
工程名称：何贤纪念医院学生宿舍装修改造项目 |  |  | 标段：何贤纪念医院学生宿舍装修改造项目 |  |  |  | 第 18 页 共 20 页
序号 | 项目编码 | 项目名称 |  | 项目特征描述 | 计量 单位 | 工程量 |  | 金额（元）
[8 empty] | 综合单价 | 合价
84 | 031001007005 | 钢塑复合管DN15 |  | 1.安装部位:室内 2.介质:水 3.规格、压力等级:DN15 4.含管道消毒、冲洗、管卡等 5.压力试验及吹、洗设计要求:按设计要求 6.含管卡等管道附件 7.其他:未尽事项详见招标图纸、招标文件及国家相关规范 | m | 10.1 |  | 43.84 | 442.78
85 | 031001008004 | PVC-U污水排水管de110 |  | 1.安装部位:室内 2.介质:污水 3.材质、规格:PVC-U污水排水管de110 4.连接形式:粘接 5.阻火圈设计要求:按设计要求 6.含管卡等管道附件 7.其他:未尽事项详见招标图纸、招标文件及国家相关规范 | m | 2.9 |  | 55.86 | 161.99
本页小计 | [8 empty] | 604.77
分部分项工程项目清单计价表
工程名称：何贤纪念医院学生宿舍装修改造项目 |  |  | 标段：何贤纪念医院学生宿舍装修改造项目 |  |  |  | 第 19 页 共 20 页
序号 | 项目编码 | 项目名称 |  | 项目特征描述 | 计量 单位 | 工程量 |  | 金额（元）
[8 empty] | 综合单价 | 合价
86 | 031001008005 | PVC-U雨水管de50 |  | 1.安装部位:室内 2.介质:雨水 3.材质、规格:PVC-U雨水管de50 4.连接形式:粘接 5.阻火圈设计要求:按设计要求 6.含三通、防虫网罩等管道附件 7.其他:未尽事项详见招标图纸、招标文件及国家相关规范 | m | 9.47 |  | 36.41 | 344.8
87 | 031004014001 | 给、排水附(配)件 |  | 1.名称:水龙头 2.型号、规格:DN15 3.其他：按设计要求考虑 | 个 | 3 |  | 62.94 | 188.82
91 | 031401001001 | 脚手架 |  |  | 项 | 1 |  | 100.24 | 100.24
|  | 消防工程 | [6 empty] | 5354.46
88 | 030901002002 | 消火栓钢管 |  | 1.安装部位:室内 2.材质、规格:DN65 3.其他:未尽事项详见招标图纸、招标文件及国家相关规范 | m | 39.19 |  | 81.56 | 3196.34
89 | 030910001001 | 灭火器 |  | 1.名称:4Kg磷酸铵盐干粉灭火器 2.规格：配置型号为MF/ABC4 | 具 | 4 |  | 61.43 | 245.72
本页小计 | [8 empty] | 4075.92
分部分项工程项目清单计价表
工程名称：何贤纪念医院学生宿舍装修改造项目 |  |  | 标段：何贤纪念医院学生宿舍装修改造项目 |  |  |  | 第 20 页 共 20 页
序号 | 项目编码 | 项目名称 |  | 项目特征描述 | 计量 单位 | 工程量 |  | 金额（元）
[8 empty] | 综合单价 | 合价
90 | 030901010002 | 单栓室内消火栓箱 |  | 1.名称:单栓室内消火栓箱 2.型号、规格:DN65 3.其他：内配:DN65消火栓口一个、θ19直流水枪一支、DN65衬胶水龙带(25m)一条、软管(25m)一条、卷盘一个。 | 套 | 2 |  | 913.85 | 1827.7
92 | 031401001002 | 脚手架 |  |  | 项 | 1 |  | 84.7 | 84.7
本页小计 | [8 empty] | 1912.4
合计 | [8 empty] | 78736.08

## E.3.1 措施项目清单计价表
措施项目清单计价表
工程名称：何贤纪念医院学生宿舍装修改造项目 |  | 标段：何贤纪念医院学生宿舍装修改造项目 |  |  | 第 1 页 共 3 页
序号 | 项目编码 |  | 项 目 名 称 | 工作内容 |  | 价格 （元） | 备注
1 |  |  | 措施项目 |  |  | 10140.81
1.1 |  |  | 建筑工程
1.1.1 | 1 |  | 绿色施工安全防护措施费
1.1.1.1 | WMSGCS000001 |  | 文明施工措施
1.1.1.2 | HJBHCS000001 |  | 环境保护措施
1.1.1.3 | LSSSCS000001 |  | 临时设施措施
1.1.1.4 | AQSCCS000001 |  | 安全生产措施
1.1.2 | 2 |  | 措施实施费用
1.1.2.1 | WMGDZJF00001 |  | 文明工地增加费
1.1.2.2 | DNASSG000001 |  | 洞内、地下室内、库内或暗室内(需要照明)进行施工增加费
1.1.2.3 | DNASSGCC0001 |  | 洞内、地下室内、库内或暗室内(需要照明)进行施工增加费（模板拆除）
1.1.2.4 | YJSGZJ000001 |  | 夜间施工增加费
1.1.2.5 | GGCSF0000001 |  | 赶工措施费
1.1.2.6 | 2.6 |  | 综合脚手架
1.1.2.7 | 2.7 |  | 靠脚手架安全挡板
1.1.2.8 | 2.8 |  | 密目式安全网
1.1.2.9 | 2.9 |  | 围尼龙编织布
1.1.2.10 | 2.10 |  | 模板的支架
1.1.2.11 | 2.11 |  | 施工现场围挡和临时占地围挡
1.1.2.12 | 2.12 |  | 施工围挡照明
1.1.2.13 | 2.13 |  | 临时钢管架通道
1.1.2.14 | 2.14 |  | 独立安全防护挡板
1.1.2.15 | 2.15 |  | 吊装设备基础
1.1.2.16 | 2.16 |  | 防尘降噪绿色施工防护棚
1.1.2.17 | 2.17 |  | 施工便道
1.1.2.18 | 2.18 |  | 样板引路
1.1.2.19 | 2.19 |  | 垂直运输工程
1.1.2.20 | 2.20 |  | 材料及小型构件二次水平运输
本页小计
措施项目清单计价表
工程名称：何贤纪念医院学生宿舍装修改造项目 |  | 标段：何贤纪念医院学生宿舍装修改造项目 |  |  | 第 2 页 共 3 页
序号 | 项目编码 |  | 项 目 名 称 | 工作内容 |  | 价格 （元） | 备注
1.1.2.21 | 2.21 |  | 成品保护工程
1.1.2.22 | 2.22 |  | 井点降水工程
1.2 |  |  | 装饰工程 |  |  | 4760.72
1.2.1 | 1 |  | 绿色施工安全防护措施费 |  |  | 2250.01
1.2.1.1 | WMSGCS000002 |  | 文明施工措施 |  |  | 383.72
1.2.1.2 | HJBHCS000002 |  | 环境保护措施 |  |  | 348.84
1.2.1.3 | LSSSCS000002 |  | 临时设施措施 |  |  | 453.49
1.2.1.4 | AQSCCS000002 |  | 安全生产措施 |  |  | 1063.96
1.2.2 | 2 |  | 措施实施费用 |  |  | 2510.71
1.2.2.1 | WMGDZJF00002 |  | 文明工地增加费
1.2.2.2 | DNASSG000002 |  | 洞内、地下室内、库内或暗室内(需要照明)进行施工增加费
1.2.2.3 | DNASSGCC0002 |  | 洞内、地下室内、库内或暗室内(需要照明)进行施工增加费（模板拆除）
1.2.2.4 | YJSGZJ000002 |  | 夜间施工增加费
1.2.2.5 | GGCSF0000002 |  | 赶工措施费
1.2.2.6 | 2.6 |  | 综合脚手架 |  |  | 516.74
1.2.2.6.1 | 011601001002 |  | 脚手架 |  |  | 516.74
1.2.2.7 | 2.7 |  | 靠脚手架安全挡板
1.2.2.8 | 2.8 |  | 密目式安全网
1.2.2.9 | 2.9 |  | 围尼龙编织布
1.2.2.10 | 2.10 |  | 模板的支架
1.2.2.11 | 2.11 |  | 施工现场围挡和临时占地围挡
1.2.2.12 | 2.12 |  | 施工围挡照明
1.2.2.13 | 2.13 |  | 临时钢管架通道
1.2.2.14 | 2.14 |  | 独立安全防护挡板
1.2.2.15 | 2.15 |  | 吊装设备基础
1.2.2.16 | 2.16 |  | 防尘降噪绿色施工防护棚
1.2.2.17 | 2.17 |  | 施工便道
1.2.2.18 | 2.18 |  | 样板引路
本页小计 | [5 empty] | 2766.75
措施项目清单计价表
工程名称：何贤纪念医院学生宿舍装修改造项目 |  | 标段：何贤纪念医院学生宿舍装修改造项目 |  |  | 第 3 页 共 3 页
序号 | 项目编码 |  | 项 目 名 称 | 工作内容 |  | 价格 （元） | 备注
1.2.2.19 | 2.19 |  | 垂直运输工程 |  |  | 1556.48
1.2.2.19.1 | 011601002001 |  | 垂直运输 |  |  | 1556.48
1.2.2.20 | 2.20 |  | 材料及小型构件二次水平运输
1.2.2.21 | 2.21 |  | 成品保护工程
1.2.2.22 | 011601014001 |  | 已完工程及设备保护 |  |  | 437.49
1.2.2.23 | 2.22 |  | 井点降水工程
1.3 |  |  | 安装工程 |  |  | 5380.09
1.3.1 | 1 |  | 绿色施工安全防护措施费 |  |  | 5380.09
1.3.1.1 | WMSGCS000003 |  | 文明施工措施 |  |  | 917.54
1.3.1.2 | HJBHCS000003 |  | 环境保护措施 |  |  | 834.12
1.3.1.3 | LSSSCS000003 |  | 临时设施措施 |  |  | 1084.36
1.3.1.4 | AQSCCS000003 |  | 安全生产措施 |  |  | 2544.07
1.3.2 | 2 |  | 措施实施费用
1.3.2.1 | WMGDZJF00003 |  | 文明工地增加费
1.3.2.2 | ASGDSG000003 |  | 地下（暗）室、设备及大口径管道内等特殊施工部位进行施工增加费
1.3.2.3 | GJSJSG000003 |  | 管井内、竖井内、断面小于或等于 2m2隧道或洞内、封闭吊顶天棚内施工增加费
1.3.2.4 | GGCSF0000003 |  | 赶工措施费
1.3.2.5 | YJSGZJ000003 |  | 夜间施工增加费
1.3.2.6 | 2.6 |  | 综合脚手架
1.3.2.7 | 2.7 |  | 施工现场围挡和临时占地围档
1.3.2.8 | 2.8 |  | 施工围档照明
1.3.2.9 | 2.9 |  | 防尘降噪绿色施工防护棚
1.3.2.10 | 2.10 |  | 施工便道
1.3.2.11 | 2.11 |  | 样板引路
本页小计 | [5 empty] | 7374.06
合计 | [5 empty] | 10140.81 | -
注:1.措施项目清单费用构成详见本标准表E.3.2，大型机械进出场及安拆费用组成见本标准表E.3.4。

## E.4.1 其他项目清单计价表
其他项目清单计价表
工程名称：何贤纪念医院学生宿舍装修改造项目 |  | 标段：何贤纪念医院学生宿舍装修改造项目 |  |  |  | 第 1 页 共 1 页
序号 | 项目名称 |  | 暂估（暂定）金额（元） | 结算（确定）金额（元） | 调整金额± （元） |  | 备注
1 | 暂列金额 | [5 empty] | 详见本标准表E.4.2
2 | 专业工程暂估价 | [5 empty] | 详见本标准表E.4.3
3 | 计日工 | [5 empty] | 详见本标准表E.4.4
4 | 总承包服务费 | [5 empty] | 详见本标准表E.4.5
5 | 合同中约定的其他项目
YSBGF | 预算包干费 |  | 2105.14
GCYZF | 工程优质费
XNF | 消纳费 |  | 51.6 |  |  |  | 穗建协[2018]12号文、穗建造价[2019]53号文
合 计 |  |  | 2156.74 |  |  |  | -

## E.5.1 增值税计价表
增值税计价表
工程名称：何贤纪念医院学生宿舍装修改造项目 |  | 标段：何贤纪念医院学生宿舍装修改造项目 |  |  | 第 1 页 共 1 页
序号 | 项目名称 |  | 计算基础说明 | 计算基础 |  | 税率（%） | 金额（元）
1 | 增值税 |  | 分部分项工程费+措施项目费+其他项目费-专业工程暂估价 | 91033.63 |  | 9 | 8193.03
合计 | [6 empty] | 8193.03