## B.2.1 最高投标限价封面
| 弱电工程 |  |  | 工程
最高投标限价
|  | 招 标 人： |  |  | （盖章）
年 月 日

## E.2.1 分部分项工程项目清单计价表
分部分项工程项目清单计价表
工程名称：弱电工程 |  |  |  | 标段：何贤纪念医院口腔门诊二区装修改造项目 |  |  | 第 1 页 共 4 页
序号 | 项目编码 | 项目名称 | 项目特征描述 |  | 计量 单位 | 工程量 |  | 金额（元）
[8 empty] | 综合单价 | 合价
|  | 综合布线系统 | [6 empty] | 34560.49
1 | 030402011001 | 成套配电箱 | 1.名称:弱电箱 2.型号:按设计要求 3.安装方式:暗装,底距地0.3米 4.其他:按设计图纸及施工规范要求综合考虑 |  | 台 | 1 |  | 3507 | 3507
2 | 030501005001 | 42U机柜 | 1.名称:42U机柜 2.规格:满足设计、招文及技术需求书的要求 |  | 台 | 1 |  | 3149.94 | 3149.94
3 | 030502010001 | 网络双口插座 | 1.名称:网络双口插座 2.规格:满足设计、招文及技术需求书的要求 3.安装方式:h=0.45m或结合家具安装 |  | 个 | 8 |  | 86.33 | 690.64
4 | 030502010002 | 网络单口插座 | 1.名称:网络单口插座 2.规格:满足设计、招文及技术需求书的要求 3.安装方式:h=0.45m或结合家具安装 |  | 个 | 6 |  | 50.79 | 304.74
5 | 030502002001 | 电话插座 | 1.名称:电话插座 2.规格:满足设计、招文及技术需求书的要求 3.安装方式:h=0.45m或结合家具安装 |  | 个 | 8 |  | 31.52 | 252.16
6 | 030502003001 | 双绞线缆CAT6 | 1.名称:双绞线缆CAT6 2.配线形式:管、暗槽内穿放 |  | m | 708.7 |  | 8.34 | 5910.56
7 | 030412002001 | 金属线槽100*100 | 1.名称:金属线槽 2.规格:MR100*100 |  | m | 31.4 |  | 86.98 | 2731.17
8 | 030412004001 | 配线 | 1.名称:电源线 RVV-2*1.5 2.配线形式:管内穿线 |  | m | 129.4 |  | 2.97 | 384.32
9 | 030412004002 | 配线 | 1.名称:监控线 RVV-4*1.0 2.配线形式:管内穿线 |  | m | 83.5 |  | 4.23 | 353.21
10 | 030412001001 | 配管 | 1.名称:配管 2.材质:塑料电线管 3.规格:PC20 4.其他：按设计要求考虑 |  | m | 502.9 |  | 8.67 | 4360.14
11 | 030412001002 | 配管 | 1.名称:配管 2.材质:塑料电线管 3.规格:PC25 4.其他：按设计要求考虑 |  | m | 418.7 |  | 12.56 | 5258.87
本页小计 | [8 empty] | 26902.75
分部分项工程项目清单计价表
工程名称：弱电工程 |  |  |  | 标段：何贤纪念医院口腔门诊二区装修改造项目 |  |  | 第 2 页 共 4 页
序号 | 项目编码 | 项目名称 | 项目特征描述 |  | 计量 单位 | 工程量 |  | 金额（元）
[8 empty] | 综合单价 | 合价
12 | 030502011001 | 无线wifi信号器 | 1.名称:无线wifi信号器 2.其他：需接入原无线系统，并包含3个授权 |  | 个 | 3 |  | 2552.58 | 7657.74
|  | 门禁系统 | [6 empty] | 14888.37
13 | 030506011001 | 门禁对讲系统主机 | 1.名称:门禁对讲系统主机 2.类别:可人面识别、刷卡 3.安装方式:暗装,底距地1.3m |  | 台 | 3 |  | 2863.05 | 8589.15
14 | 030506011002 | 4门门禁控制器 | 1.名称:4门门禁控制器 2.规格:按设计要求 |  | 台 | 1 |  | 3016.49 | 3016.49
15 | 030501015001 | 48口智能交换机 | 1.名称:48口智能交换机 2.其他:按设计要求 |  | 台 | 1 |  | 3015.61 | 3015.61
16 | 030412004003 | 配线 | 1.名称:电源线 RVVP-2*1.0 2.配线形式:管内穿线 |  | m | 12 |  | 2.62 | 31.44
17 | 030412004004 | 配线 | 1.名称:监控线 RVV-4*1.0 2.配线形式:管内穿线 |  | m | 36 |  | 4.23 | 152.28
18 | 030502003002 | 双绞线缆 | 1.名称:双绞线缆CAT6 2.配线形式:管、暗槽内穿放 |  | m | 10 |  | 8.34 | 83.4
|  | 视频监控系统 | [6 empty] | 54429.68
19 | 040205019001 | 监控摄像机 | 1.名称:摄像机 2.规格:满400W像素,存储90天poe供电(且诊室需监控180天) |  | 台 | 11 |  | 1074.4 | 11818.4
20 | 040205019002 | 低照度带红外彩色枪型摄像机 | 1.名称:低照度带红外彩色枪型摄像机 2.规格:2560×1440, H.265,400万像素 |  | 台 | 14 |  | 1250.7 | 17509.8
21 | 080801008001 | 46"彩色监视器 | 1.名称:46"彩色监视器 2.规格: LED背光屏,最高分辩率:1920x1080，对比度4000:1,亮度500cd/m3，接口:VGA输入*1,HDMI输入*1,DVI×1,1080P(1920×1080)向下兼容 |  | 套 | 1 |  | 4284.3 | 4284.3
本页小计 | [8 empty] | 56158.61
分部分项工程项目清单计价表
工程名称：弱电工程 |  |  |  | 标段：何贤纪念医院口腔门诊二区装修改造项目 |  |  | 第 3 页 共 4 页
序号 | 项目编码 | 项目名称 | 项目特征描述 |  | 计量 单位 | 工程量 |  | 金额（元）
[8 empty] | 综合单价 | 合价
22 | 030501004001 | 32路网络硬盘录像机 | 1.名称:32路网络硬盘录像机 2.规格:视频接入路数:32 网络输入带宽:320Mbps 网络输出带宽:256Mbps视频输出:2路HDMI,1路 VGA 预览分屏:1/4/6/8/9/16/25/32画面辅口分屏:1/4/6/8/9/16/25/32画面视频解码格式 :H.265;H.264;H.264+和H.265+;SVAC;MPEG4;MJPEG盘位:8个SATA接口单盘容量 :最大支持12TB 网络接口:2个,RJ45 10M/100M/1000M自适应以太网口报警输入输出:16进4出 |  | 台 | 1 |  | 2296.8 | 2296.8
23 | 030501004002 | 硬盘 | 1.名称:硬盘 2.规格:12T，保存天数90天 |  | 台 | 5 |  | 1941.86 | 9709.3
24 | 030503004001 | 报警接口单元 | 1.名称:报警接口单元 2.规格:32个连接回路,可多个级联 |  | 台 | 1 |  | 177.5 | 177.5
25 | 030501019001 | 视频管理电脑 | 1.名称:视频管理电脑 2.规格:1.操作系统 :预装Windows 10 64bit(64位简体中文版) 2.内存容量 :16GB |  | 台 | 1 |  | 4055.89 | 4055.89
26 | 030501015002 | 48口网络交换机(机房用) | 1.名称:48口网络交换机(机房用) 2.规格:具备8个10/100/1000M RJ45端口+ 24个100/1000M SFP光口插槽+ 4个1/10G 万兆SFP+光口插槽,2组V+, V- 冗余DC电源接口(凤凰端子); 端口防雷:6KV 8/20us; 防护等级:IP40 ,待机功耗:<25W;满载功耗:<35W |  | 台 | 1 |  | 3015.61 | 3015.61
本页小计 | [8 empty] | 19255.1
分部分项工程项目清单计价表
工程名称：弱电工程 |  |  |  | 标段：何贤纪念医院口腔门诊二区装修改造项目 |  |  | 第 4 页 共 4 页
序号 | 项目编码 | 项目名称 | 项目特征描述 |  | 计量 单位 | 工程量 |  | 金额（元）
[8 empty] | 综合单价 | 合价
27 | 030502003003 | 双绞线缆 | 1.名称:双绞线缆CAT6 2.配线形式:管、暗槽内穿放 |  | m | 187.3 |  | 8.34 | 1562.08
本页小计 | [8 empty] | 1562.08
合 计 | [8 empty] | 103878.54