## B.2.1 最高投标限价封面
| 消防工程 |  |  | 工程
最高投标限价
|  | 招 标 人： |  |  | （盖章）
年 月 日

## E.2.1 分部分项工程项目清单计价表
分部分项工程项目清单计价表
工程名称：消防工程 |  |  |  | 标段：何贤纪念医院口腔门诊二区装修改造项目 |  |  | 第 1 页 共 2 页
序号 | 项目编码 | 项目名称 | 项目特征描述 |  | 计量 单位 | 工程量 |  | 金额（元）
[8 empty] | 综合单价 | 合价
|  | 火灾自动报警系统 | [6 empty] | 36703.55
1 | 030904017001 | 报警网络主机 | 1.名称:报警网络主机 2.安装方式:壁挂 |  | 台 | 1 |  | 10061.97 | 10061.97
2 | 030907005001 | 区域报警隔离器 | 1.名称:区域报警隔离器 2.安装方式:壁挂 |  | 个 | 2 |  | 8741.97 | 17483.94
3 | 030904007001 | 16路报警联动模块 | 1.名称:16路报警联动模块 |  | 个 | 1 |  | 334.28 | 334.28
4 | 030904004001 | 声光报警器 | 1.名称:声光报警器 |  | 个 | 1 |  | 217.71 | 217.71
5 | 030904003001 | 编码手动报警按钮(带电话插孔) | 1.名称:编码手动报警按钮(带电话插孔) 2.安装方式:墙壁暗装,底边距地1.5米 |  | 个 | 4 |  | 203.98 | 815.92
6 | 030904003002 | 编码消防栓按钮(带启泵按钮) | 1.名称:编码消防栓按钮(带启泵按钮) 2.安装方式:消防栓箱内装 |  | 个 | 4 |  | 203.98 | 815.92
7 | 030904006001 | 消防警铃 | 1.名称:消防警铃 2.安装方式:墙壁暗装,底边距地2.5米 |  | 个 | 4 |  | 98.36 | 393.44
8 | 030904006002 | 消防广播(扬声器) | 1.名称:消防警铃 2.安装方式:墙壁暗装,底边距地2.5米 |  | 个 | 6 |  | 69.9 | 419.4
9 | 040801029001 | 紧急按钮开关 | 1.名称:紧急按钮开关 2.安装方式:结合办公桌安装 |  | 个 | 8 |  | 58.59 | 468.72
10 | 030503002001 | 控制键盘 | 1.名称:控制键盘 |  | 台 | 1 |  | 442.39 | 442.39
11 | 030904004002 | 感烟探测器 | 1.名称:感烟探测器 2.线制:总线制 3.安装方式：吸顶安装 |  | 个 | 26 |  | 181.99 | 4731.74
12 | 030412004001 | 配线 | 1.名称:报警线 RVV-2*1.0 2.配线形式:管内穿线 |  | m | 10 |  | 2.62 | 26.2
13 | 030412004002 | 配线 | 1.名称:报警线 RVV-2*1.5 2.配线形式:管内穿线 |  | m | 136.1 |  | 2.97 | 404.22
14 | 030412004003 | 配线 | 1.名称:报警线 RVV-4*1.0 2.配线形式:管内穿线 |  | m | 10 |  | 4.23 | 42.3
15 | 030412004004 | 配线 | 1.名称:报警线 RVV-4*1.5 2.配线形式:管内穿线 |  | m | 10 |  | 4.54 | 45.4
|  | 消火栓系统 | [6 empty] | 16576.17
16 | 030901010001 | 室内消火栓 | 1.名称: 消火栓箱 2.附件材质、规格: 箱内配置SN65全铜消火栓一个 |  | 套 | 4 |  | 993.56 | 3974.24
本页小计 | [8 empty] | 40677.79
分部分项工程项目清单计价表
工程名称：消防工程 |  |  |  | 标段：何贤纪念医院口腔门诊二区装修改造项目 |  |  | 第 2 页 共 2 页
序号 | 项目编码 | 项目名称 | 项目特征描述 |  | 计量 单位 | 工程量 |  | 金额（元）
[8 empty] | 综合单价 | 合价
17 | 030910001001 | 灭火器 | 1.名称: 灭火器 2.附件材质、规格:手提式磷酸铵盐干粉灭火器 |  | 具 | 12 |  | 192.11 | 2305.32
18 | 030703005001 | 闸阀DN100 | 1.名称:闸阀 2.型号:DN100 |  | 个 | 4 |  | 382.14 | 1528.56
19 | 030901002001 | 内外壁热浸镀锌钢管DN65 | 1.名称:内外壁热浸镀锌钢管 2.材质、规格:DN65 3.连接形式:沟槽连接 4.涂刷遍数:防锈漆两遍、调和漆两遍 5.吹、洗设计要求:包含管道消毒、冲洗 |  | m | 21.23 |  | 68.74 | 1459.35
20 | 030901002002 | 内外壁热浸镀锌钢管DN100 | 1.名称:内外壁热浸镀锌钢管 2.材质、规格:DN100 3.连接形式:沟槽连接 4.涂刷遍数:防锈漆两遍、调和漆两遍 5.吹、洗设计要求:包含管道消毒、冲洗 |  | m | 74.2 |  | 98.5 | 7308.7
本页小计 | [8 empty] | 12601.93
合 计 | [8 empty] | 53279.72