## B.2.1 最高投标限价封面
| 电气工程 |  |  | 工程
最高投标限价
|  | 招 标 人： |  |  | （盖章）
年 月 日

## E.2.1 分部分项工程项目清单计价表
分部分项工程项目清单计价表
工程名称：电气工程 |  |  |  | 标段：何贤纪念医院口腔门诊二区装修改造项目 |  |  | 第 1 页 共 4 页
序号 | 项目编码 | 项目名称 | 项目特征描述 |  | 计量 单位 | 工程量 |  | 金额（元）
[8 empty] | 综合单价 | 合价
|  | 电气工程 | [6 empty] | 108733.98
1 | 030401002001 | UPS 机柜 | 1.名称:UPS 机柜 2.型号:含后备30分钟电池及机征 含1套25A2P空开,3位16A/2P空开UPS电箱 |  | 台 | 1 |  | 4100.45 | 4100.45
2 | 030402011001 | 正压机房配电箱 ALZY | 1.名称:正压机房配电箱 2.型号:ALZY 3.安装方式:墙壁明装,装高1.8米 4.其他:按设计图纸及施工规范要求综合考虑 |  | 台 | 1 |  | 2942.28 | 2942.28
3 | 030402011005 | 负压机房配电箱 ALFY | 1.名称:负压机房配电箱 2.型号:ALFY 3.安装方式:墙壁明装,装高1.8米 4.其他:按设计图纸及施工规范要求综合考虑 |  | 台 | 1 |  | 2942.28 | 2942.28
4 | 030402011004 | 二层总配电箱 | 1.名称:二层总配电箱 2.型号:2AL 3.安装方式:墙壁明装,装高1.8米 4.其他:按设计图纸及施工规范要求综合考虑 |  | 台 | 1 |  | 6002.28 | 6002.28
5 | 030402011002 | 户内配电箱 | 1.名称:二层总配电箱 2.型号:ALx 3.安装方式:墙壁明装,装高1.8米 4.其他:按设计图纸及施工规范要求综合考虑 |  | 台 | 7 |  | 3756.28 | 26293.96
6 | 030409001002 | 电力电缆 | 1.名称:电力电缆 2.型号:WDZ-YJY-4x50+1x25 3.材质:铜芯 4.敷设方式、部位:室内 5.其他：按设计要求考虑 |  | m | 25 |  | 181.16 | 4529
7 | 030412003001 | 桥架 | 1.名称:电缆桥架 2.规格:CT100*50 |  | m | 25 |  | 77.52 | 1938
8 | 030412004006 | 配线 | 1.名称:配线 2.规格:WDZ-BYJ-5x4 3.材质:铜芯 4.配线部位:管内穿线 |  | m | 76.5 |  | 7.52 | 575.28
9 | 030412004001 | 配线 | 1.名称:配线 2.规格:WDZ-BYJ-3*6 3.材质:铜芯 4.配线部位:管内穿线 |  | m | 424.78 |  | 6.39 | 2714.34
本页小计 | [8 empty] | 52037.87
分部分项工程项目清单计价表
工程名称：电气工程 |  |  |  | 标段：何贤纪念医院口腔门诊二区装修改造项目 |  |  | 第 2 页 共 4 页
序号 | 项目编码 | 项目名称 | 项目特征描述 |  | 计量 单位 | 工程量 |  | 金额（元）
[8 empty] | 综合单价 | 合价
10 | 030412004002 | 配线 | 1.名称:配线 2.规格:WDZ-BYJ-3*4 3.材质:铜芯 4.配线部位:管内穿线 |  | m | 1721.67 |  | 4.78 | 8229.58
11 | 030412004003 | 配线 | 1.名称:配线 2.规格:WDZ-BYJ-3*2.5 3.材质:铜芯 4.配线部位:管内穿线 |  | m | 1018.36 |  | 3.63 | 3696.65
12 | 030412004007 | 配线 | 1.名称:配线 2.规格:WDZ-BYJ-5*2.5 3.材质:铜芯 4.配线部位:管内穿线 |  | m | 20 |  | 7.46 | 149.2
13 | 030412001001 | 配管 | 1.名称:配管 2.材质:镀锌电线管 3.规格:JDG20 4.其他：按设计要求考虑 |  | m | 372.8 |  | 16.02 | 5972.26
14 | 030412001002 | 配管 | 1.名称:配管 2.材质:镀锌电线管 3.规格:JDG25 4.其他：按设计要求考虑 |  | m | 811.88 |  | 20.42 | 16578.59
15 | 030413003001 | LED面板灯,600*600 | 1.名称:LED面板灯 2.型号:28W，600*600mm,6000K 防水、防爆 3.安装形式:嵌装, 4.其他:按设计要求考虑 |  | 套 | 41 |  | 191.23 | 7840.43
16 | 030413002001 | 射灯 | 1.名称:射灯 2.型号:15w 3.安装形式:吸顶式 4.其他:按设计要求考虑 |  | 套 | 5 |  | 76.42 | 382.1
17 | 030413003002 | LED面板灯,300*300 | 1.名称:LED面板灯 2.型号:28W，300*300mm,6000K 防水、防爆 3.安装形式:嵌装, 4.其他:按设计要求考虑 |  | 套 | 12 |  | 153.8 | 1845.6
18 | 030405015001 | 风扇 | 1.名称:排气扇 2.型号:400mmX400mm |  | 台 | 4 |  | 174.27 | 697.08
19 | 030413007001 | 36w紫外线定时消毒灯 | 1.名称:36w紫外线定时消毒灯 2.其他:按设计要求考虑 |  | 套 | 5 |  | 567.4 | 2837
20 | 030413003003 | 单管LED灯 | 1.名称:单管LED灯 2.型号:28W 250V 3.安装形式:吸顶安装 4.其他:按设计要求考虑 |  | 套 | 6 |  | 214.4 | 1286.4
本页小计 | [8 empty] | 49514.89
分部分项工程项目清单计价表
工程名称：电气工程 |  |  |  | 标段：何贤纪念医院口腔门诊二区装修改造项目 |  |  | 第 3 页 共 4 页
序号 | 项目编码 | 项目名称 | 项目特征描述 |  | 计量 单位 | 工程量 |  | 金额（元）
[8 empty] | 综合单价 | 合价
21 | 030413014001 | 空调插座 | 1.名称:空调插座 2.规格:250V,16A 3.安装方式:底部距地2.4m 4.其他:按设计要求考虑 |  | 套 | 3 |  | 41.22 | 123.66
22 | 030413014002 | 暗装五孔插座 | 1.名称:暗装五孔插座 2.规格:250V,10A 3.安装方式:h=0.45m，h=1.1m暗装 4.其他:按设计要求考虑 |  | 套 | 108 |  | 28.85 | 3115.8
23 | 030413014003 | 洗手台插座 | 1.名称:洗手台插座 2.规格:250V,10A 3.安装方式:h=1.1m(防溅底盒) 4.其他:按设计要求考虑 |  | 套 | 17 |  | 28.85 | 490.45
24 | 030413013001 | 单联单控开关 | 1.名称:单联单控开关 2.规格:250V,10A 3.安装方式:H=1.3暗装 4.其他:按设计要求考虑 |  | 套 | 2 |  | 21.85 | 43.7
25 | 030413013002 | 双联单控开关 | 1.名称:双联单控开关 2.规格:250V,10A 3.安装方式:H=1.4暗装 4.其他:按设计要求考虑 |  | 套 | 3 |  | 23.93 | 71.79
26 | 030413013003 | 三联单控开关 | 1.名称:三联单控开关 2.规格:250V,10A 3.安装方式:H=1.4暗装 4.其他:按设计要求考虑 |  | 套 | 11 |  | 28.42 | 312.62
27 | 030413013004 | 紫外线灯开关 | 1.名称:紫外线灯开关 2.规格:250V,10A 3.安装方式:h=2.0m 4.其他:按设计要求考虑 |  | 套 | 3 |  | 22.66 | 67.98
28 | 030413013005 | 空调控制面板开关 | 1.名称:空调控制面板开关 2.规格:250V,10A 3.安装方式:h=1.3m 4.其他:按设计要求考虑 |  | 套 | 3 |  | 40.2 | 120.6
29 | 030413013006 | 屏蔽门开关(诊室配套) | 1.名称:屏蔽门开关(诊室配套) 2.规格:250V,10A 3.安装方式:h=1.1m(背板) 4.其他:按设计要求考虑 |  | 套 | 7 |  | 166.88 | 1168.16
本页小计 | [8 empty] | 5514.76
分部分项工程项目清单计价表
工程名称：电气工程 |  |  |  | 标段：何贤纪念医院口腔门诊二区装修改造项目 |  |  | 第 4 页 共 4 页
序号 | 项目编码 | 项目名称 | 项目特征描述 |  | 计量 单位 | 工程量 |  | 金额（元）
[8 empty] | 综合单价 | 合价
30 | 030413013007 | 一键断电开关 | 1.名称:一键断电开关 2.规格:250V,10A 3.安装方式:h=1.1m(背板) 4.其他:(诊室办公插座、空调电源、牙椅电源),不含空气消毒机 |  | 套 | 7 |  | 217.88 | 1525.16
31 | 030412006001 | 接线盒 | 1.名称:接线盒 2.安装形式:吸顶安装或天花内安装 |  | 个 | 15 |  | 9.42 | 141.3
|  | 应急照明工程 | [6 empty] | 7113.16
32 | 030402011003 | 应急照明配电箱 | 1.名称:应急照明配电箱 2.型号:ALE 3.安装方式:墙壁明装,装高1.8米 4.其他:按设计图纸及施工规范要求综合考虑 |  | 台 | 1 |  | 3306.28 | 3306.28
33 | 030413002002 | 应急灯 | 1.名称:应急灯 2.安装方式:墙壁式 |  | 套 | 11 |  | 76.54 | 841.94
34 | 030413002003 | A型疏散方向指示灯 | 1.名称:A型疏散方向指示灯 2.型号:1W LED灯 3.安装方式:墙壁式 |  | 套 | 9 |  | 65.98 | 593.82
35 | 030413002004 | A型疏散出口指示灯 | 1.名称:A型疏散出口指示灯 2.型号:1W LED灯 3.安装方式:墙壁式 |  | 套 | 2 |  | 65.98 | 131.96
36 | 030412004004 | 配线 | 1.名称:配线 2.规格:WDZBN(S)-BYJ-3X2.5 3.材质:铜芯 4.配线部位:管内穿线 |  | m | 100.8 |  | 3.63 | 365.9
37 | 030412004005 | 配线 | 1.名称:配线 2.规格:WDZN(S)-BYJ-2×2.5 3.材质:铜芯 4.配线部位:管内穿线 |  | m | 73.4 |  | 3.39 | 248.83
38 | 030412001003 | 配管 | 1.名称:配管 2.材质:镀锌电线管 3.规格:JDG20 4.其他：按设计要求考虑 |  | m | 101.4 |  | 16.02 | 1624.43
本页小计 | [8 empty] | 8779.62
合 计 | [8 empty] | 115847.14