## B.2.1 最高投标限价封面
| 给排水工程 |  |  | 工程
最高投标限价
|  | 招 标 人： |  |  | （盖章）
年 月 日

## E.2.1 分部分项工程项目清单计价表
分部分项工程项目清单计价表
工程名称：给排水工程 |  |  |  | 标段：何贤纪念医院口腔门诊二区装修改造项目 |  |  | 第 1 页 共 3 页
序号 | 项目编码 | 项目名称 | 项目特征描述 |  | 计量 单位 | 工程量 |  | 金额（元）
[8 empty] | 综合单价 | 合价
|  | 给水工程 | [6 empty] | 14426.46
1 | 031001008005 | 给水管 PP-R DN15 | 1.安装部位:室内 2.介质:给水 3.规格、压力等级:PP-R材质 DN15 4.连接形式:热熔连接 |  | m | 92.6 |  | 52.49 | 4860.57
2 | 031001008006 | 给水管 PP-R DN20 | 1.安装部位:室内 2.介质:给水 3.规格、压力等级:PP-R材质 DN20 4.连接形式:热熔连接 |  | m | 73.2 |  | 54.33 | 3976.96
3 | 031001008007 | 给水管 PP-R DN25 | 1.安装部位:室内 2.介质:给水 3.规格、压力等级:PP-R材质 DN25 4.连接形式:热熔连接 |  | m | 30 |  | 59.89 | 1796.7
4 | 031001008008 | 给水管 PP-R DN32 | 1.安装部位:室内 2.介质:给水 3.规格、压力等级:PP-R材质 DN32 4.连接形式:热熔连接 |  | m | 5.5 |  | 62.04 | 341.22
5 | 031002003001 | 自动排气阀 DN15 | 1.类型:自动排气阀 2.材质:不锈钢 3.规格、压力等级:DN15 4.连接形式:丝接 |  | 个 | 4 |  | 638.66 | 2554.64
6 | 030807001001 | 闸阀 DN20 | 1.名称:闸阀 2.材质:金属 3.型号、规格:DN20 4.连接形式:螺纹连接 |  | 个 | 3 |  | 298.79 | 896.37
|  | 排水工程 | [6 empty] | 33960.78
7 | 031001008003 | UPVC排水管 DN110 | 1.安装部位:室内 2.介质:污废水 3.规格、压力等级:UPVC塑料管 DN110 4.连接形式:螺母密封圈连接 |  | m | 53.5 |  | 60.8 | 3252.8
8 | 031001008004 | UPVC排水管 DN50 | 1.安装部位:室内 2.介质:污废水 3.规格、压力等级:UPVC塑料管 DN50 4.连接形式:螺母密封圈连接 |  | m | 130.5 |  | 32.9 | 4293.45
本页小计 | [8 empty] | 21972.71
分部分项工程项目清单计价表
工程名称：给排水工程 |  |  |  | 标段：何贤纪念医院口腔门诊二区装修改造项目 |  |  | 第 2 页 共 3 页
序号 | 项目编码 | 项目名称 | 项目特征描述 |  | 计量 单位 | 工程量 |  | 金额（元）
[8 empty] | 综合单价 | 合价
9 | 031003003001 | 洗脸盆（诊室） | 1.材质:不锈钢 2.规格、类型:洗脸盆 配感应式龙头DN20 3.用水效率等级为国标2级 4.安装形式:综合考虑台式、柱式、挂墙式 5.附件名称、数量:含配套安装附件 |  | 组 | 12 |  | 501.43 | 6017.16
10 | 031003003002 | 洗脸盆（卫生间） | 1.材质:陶瓷 2.规格、类型:洗脸盆 配感应式龙头DN20 3.用水效率等级为国标2级 4.安装形式:综合考虑台式、柱式、挂墙式 5.附件名称、数量:含配套安装附件 |  | 组 | 4 |  | 680.37 | 2721.48
11 | 031003003003 | 洗脸盆（洁具间） | 1.材质:PP材质 2.规格、类型:洗脸盆 配感应式龙头DN20 3.用水效率等级为国标2级 4.安装形式:综合考虑台式、柱式、挂墙式 5.附件名称、数量:含配套安装附件 |  | 组 | 2 |  | 936.71 | 1873.42
12 | 031003003004 | 洗脸盆（洁具间） | 1.材质:PP材质 2.规格、类型:洗脸盆 配常规水龙头 3.用水效率等级为国标2级 4.安装形式:综合考虑台式、柱式、挂墙式 5.附件名称、数量:含配套安装附件 |  | 组 | 2 |  | 520.43 | 1040.86
13 | 031003014002 | 感应水龙头 | 1.名称:感应水龙头 2.型号:DN20 |  | 个 | 18 |  | 547.47 | 9854.46
14 | 031003006001 | 蹲便器 | 1.材质:陶瓷 2.规格、类型:蹲便器 含液压脚踏式冲洗阀DN25 3.卫生器具用水效率等级:2级 4.附件名称、数量:含配套安装附件 5.未尽事项详见图纸、工程量清单计价说明、国家相关规范等 |  | 组 | 4 |  | 723.92 | 2895.68
本页小计 | [8 empty] | 24403.06
分部分项工程项目清单计价表
工程名称：给排水工程 |  |  |  | 标段：何贤纪念医院口腔门诊二区装修改造项目 |  |  | 第 3 页 共 3 页
序号 | 项目编码 | 项目名称 | 项目特征描述 |  | 计量 单位 | 工程量 |  | 金额（元）
[8 empty] | 综合单价 | 合价
15 | 031003004001 | 拖布池 | 1.材质:砖砌 2.规格、类型:拖布池 3.用水效率等级为国标2级 4.安装形式:综合考虑台式、柱式、挂墙式 5.附件名称、数量:含配套安装附件 6.未尽事项详见图纸、工程量清单计价说明、国家相关规范等 |  | 组 | 1 |  | 337.04 | 337.04
16 | 031003014003 | 地面扫除口 DN50 | 1.名称:地面扫除口 2.型号、规格:不锈钢材质DN50 3.安装方式:嵌入式 4.其他：按设计要求考虑 |  | 个 | 23 |  | 52.73 | 1212.79
17 | 031003014004 | 地漏DN50 | 1.名称:地漏 2.型号、规格:DN50 3.安装方式:嵌入式 4.其他：按设计要求考虑 |  | 个 | 3 |  | 153.88 | 461.64
本页小计 | [8 empty] | 2011.47
合 计 | [8 empty] | 48387.24