## B.2.1 最高投标限价封面
| 装饰装修工程 |  |  | 工程
最高投标限价
|  | 招 标 人： |  |  | （盖章）
年 月 日

## E.2.1 分部分项工程项目清单计价表
分部分项工程项目清单计价表
工程名称：装饰装修工程 |  |  |  | 标段：何贤纪念医院口腔门诊二区装修改造项目 |  |  | 第 1 页 共 10 页
序号 | 项目编码 | 项目名称 | 项目特征描述 |  | 计量 单位 | 工程量 |  | 金额（元）
[8 empty] | 综合单价 | 合价
|  | 拆除部分 | [6 empty] | 23138.46
|  | 拆除工程 | [6 empty] | 16377.57
1 | 011601001001 | 砖砌体拆除 | 1.砌体名称:拆除砖墙 2.砌体材质:砖砌体 3.拆除高度:至顶 4.内容：:一般装饰饰面拆除,旧电器及电路整体拆除。 |  | m3 | 23.36 |  | 110.36 | 2578.01
2 | 011605001002 | 平面块料拆除 | 1.拆除的基层类型：水泥砂浆层 2.饰面材料种类:凿除原有地砖 |  | m2 | 303.05 |  | 22.45 | 6803.47
3 | 011605002002 | 立面块料拆除 | 1.拆除内容：拆除原有墙面砖 |  | m2 | 154.99 |  | 9.07 | 1405.76
4 | 011608002001 | 铲除涂料面 | 1.拆除部位:内墙面 2.抹灰层种类:铲除内墙油漆涂料 |  | m2 | 181.01 |  | 5.66 | 1024.52
5 | 011606003001 | 天棚面龙骨及饰面拆除 | 1.龙骨及饰面种类:拆除旧轻钢龙骨铝合金方形板吊顶H=3.3m |  | m2 | 304.55 |  | 9.49 | 2890.18
6 | 011615001001 | 开孔(打洞) | 1.部位:外墙 2.打洞部位材质:200mm厚砖砌体 3.洞尺寸:1000X2200 |  | 个 | 1 |  | 138.89 | 138.89
7 | 011610002001 | 金属门窗拆除 | 1.原有金属门窗拆除 2.面积:≤2.5m2以内/樘 |  | m2 | 23.5 |  | 31.39 | 737.67
8 | 011610002003 | 金属门窗拆除 | 1.原有金属门窗拆除 2.面积:≤4m2以内/樘 |  | m2 | 31.41 |  | 25.44 | 799.07
|  | 余泥渣士场外运输 | [6 empty] | 6760.89
9 | 010103002001 | 余方弃置 | 1.废弃料品种:拆除建筑废料 2.运距:10km |  | m3 | 61.8789 |  | 109.26 | 6760.89
|  | 重新改造部分 | [6 empty] | 440247.69
|  | 砌筑工程 | [6 empty] | 4808.1
10 | 010402001005 | 砌块墙 | 1.墙体类型:内墙 2.墙体厚度:200厚 3.砌块品种、规格、强度等级:加气混凝土砌块 4.砂浆强度等级:水泥砂浆M7.5 5.其它:按设计及相关规范要求 |  | m3 | 0.38 |  | 474.96 | 180.48
本页小计 | [8 empty] | 23318.94
分部分项工程项目清单计价表
工程名称：装饰装修工程 |  |  |  | 标段：何贤纪念医院口腔门诊二区装修改造项目 |  |  | 第 2 页 共 10 页
序号 | 项目编码 | 项目名称 | 项目特征描述 |  | 计量 单位 | 工程量 |  | 金额（元）
[8 empty] | 综合单价 | 合价
11 | 010402001006 | 砌块墙 | 1.墙体类型:内墙 2.墙体厚度:100厚 3.砌块品种、规格、强度等级:加气混凝土砌块 4.砂浆强度等级:水泥砂浆M7.5 5.其它:按设计及相关规范要求 |  | m3 | 9.194 |  | 503.33 | 4627.62
|  | 混凝土及钢筋混凝土工程 | [6 empty] | 2415.73
12 | 010502021001 | 构造柱 | 1.混凝土种类:商品混凝土 2.混凝土强度等级:C25 |  | m3 | 0.41 |  | 659.28 | 270.3
13 | 010505011001 | 构造柱模板 | 1.构造柱模板 |  | m2 | 12.24 |  | 78.99 | 966.84
14 | 010502023001 | 过梁 | 1.混凝土种类:商品混凝土 2.混凝土强度等级:C25 |  | m3 | 0.18 |  | 558.54 | 100.54
15 | 010505013001 | 过梁模板 | 1.过梁模板 |  | m2 | 3.64 |  | 45.61 | 166.02
16 | 010506010001 | 现浇混凝土二次结构钢筋 | 1.钢筋种类、规格:Φ10以内 Ⅲ级钢 箍筋 |  | t | 0.028 |  | 5596.26 | 156.7
17 | 010506010002 | 现浇混凝土二次结构钢筋 | 1.钢筋种类、规格:Φ10以内 Ⅰ级钢 |  | t | 0.037 |  | 5014.28 | 185.53
18 | 010506010003 | 现浇混凝土二次结构钢筋 | 1.钢筋种类、规格:Φ25以内 Ⅰ级钢 |  | t | 0.016 |  | 4352.75 | 69.64
19 | 010506010004 | 现浇混凝土二次结构钢筋 | 1.钢筋种类、规格:Φ10以内 Ⅲ级钢 |  | t | 0.032 |  | 4256.84 | 136.22
20 | 040901007001 | 植筋 | 1.材料种类:圆钢 Ⅰ级 2.材料规格:Φ8 3.植入深度:≥15d 4.植筋胶品种:优质植筋胶 |  | 根 | 62 |  | 5.87 | 363.94
|  | 金属结构工程 | [6 empty] | 5660.34
21 | 010506023001 | 钢丝网 | 1.部位:墙、柱面钉(挂)镀锌钢网 2.规格:丝径:0.90±0.04;网孔:12.7×12.7; |  | m2 | 10.125 |  | 22.95 | 232.37
22 | 010607006001 | 钢梯 | 1.钢楼梯(包含制作费） 2.踏步板：3mm厚钢板 3.50X50X4厚镀锌矩形钢管龙骨 |  | t | 0.1288 |  | 10484.68 | 1350.43
23 | 010607005001 | 钢走道 | 1.类型:钢平台 2.钢材品种、规格:3mm钢板（含制作费） 3.钢材种类：Q355B |  | t | 0.0344 |  | 8562.17 | 294.54
本页小计 | [8 empty] | 8920.69
分部分项工程项目清单计价表
工程名称：装饰装修工程 |  |  |  | 标段：何贤纪念医院口腔门诊二区装修改造项目 |  |  | 第 3 页 共 10 页
序号 | 项目编码 | 项目名称 | 项目特征描述 |  | 计量 单位 | 工程量 |  | 金额（元）
[8 empty] | 综合单价 | 合价
24 | 010604001001 | 钢梁 | 1.梁类型:钢梁 2.钢材品种、规格:槽钢16（含制作费） 3.钢材种类：Q355B |  | t | 0.1218 |  | 7912.73 | 963.77
25 | 011402003001 | 金属面油漆 | 1.名称;钢构件涂漆 2.喷砂除锈处理 3.底漆：无机富锌(干漆膜中锌粉含量不能低于85%)，干膜厚度或镀层厚度80μm 4封闭漆：环氧树脂，干膜厚度40μm 5.中间漆：环氧云铁，干膜厚度70μm 6.面漆：丙稀酸聚氨脂面漆2×40μm(两道)。 7.构件需达到耐火极限分别为:1.5小时 |  | m2 | 12.4692 |  | 218.54 | 2725.02
26 | 010506025001 | 预埋铁件 | 1.钢材种类:预埋铁件 |  | t | 0.01 |  | 9420.95 | 94.21
|  | 门窗工程 | [6 empty] | 51747.51
27 | 010802001004 | 烤漆金属门 | 1.名称:烤漆金属门 2.门框、扇材质:烤漆金属 3.五金配件安装:门锁、拉手、门磁吸等安装 4.具体做法:详设计图 |  | m2 | 15.62 |  | 801.56 | 12520.37
28 | 010802001005 | 不锈钢门 | 1.名称:不锈钢门 2.门框、扇材质:不锈钢 3.五金配件安装:门锁、拉手、门磁吸等安装 4.具体做法:详设计图 |  | m2 | 4.4 |  | 1001.56 | 4406.86
29 | 010802001003 | 玻璃地弹门 | 1.门代号：玻璃地弹门 2.规格:综合考虑 3.玻璃品种、厚度:6+12+6Low-e玻璃 4.框、扇材质:1.2MM拉丝不锈钢 5.五金材料:所有不锈钢配件 6.其他:按设计图纸要求完成此项目 |  | m2 | 17.6 |  | 1163.93 | 20485.17
本页小计 | [8 empty] | 41195.4
分部分项工程项目清单计价表
工程名称：装饰装修工程 |  |  |  | 标段：何贤纪念医院口腔门诊二区装修改造项目 |  |  | 第 4 页 共 10 页
序号 | 项目编码 | 项目名称 | 项目特征描述 |  | 计量 单位 | 工程量 |  | 金额（元）
[8 empty] | 综合单价 | 合价
30 | 010802001006 | 自动屏蔽门 | 1.门代号：自动屏蔽门PBM1522 2.规格:综合考虑 3.玻璃品种、厚度:贴LOGO磨砂纸12mm厚钢化玻璃 4.框、扇材质:铝型材壁厚不小于2.2mm 5.五金材料:所有不锈钢配件 6.1.2MM拉丝不锈钢顶部 7.参数要求：三菱电机，额定功率80-100w，输出扭矩3-5N·m 电压 DC24V，运行噪声≤45dB，具备遇阻回弹（防夹伤）、缓启缓停功能，防护等级 IP44 8.其他:按设计图纸要求完成此项目 |  | m2 | 3.3 |  | 4127.78 | 13621.67
31 | 010807001003 | 金属(塑钢)窗 | 1.原有铝合金窗，修改后安装 2.增加修改窗的费用 3.其他:按设计图纸要求完成此项目 |  | m2 | 0.455 |  | 1567.99 | 713.44
|  | 屋面及防水工程 | [6 empty] | 10150.32
32 | 010904002003 | 楼(地)面涂膜防水 | 1.地面防水 2.涂膜厚度、遍数:2厚聚合物乳液防水涂料 3.反边高度:300mm |  | m2 | 30.408 |  | 67.56 | 2054.36
33 | 010904002004 | 楼(地)面涂膜防水 | 1.地面防水 2.涂膜厚度、遍数:1.5厚单组分聚氨酯防水涂料(Ⅰ型) 3.反边高度:300mm |  | m2 | 30.408 |  | 39.58 | 1203.55
34 | 010903002002 | 墙面涂膜防水 | 1.墙面防水 2.涂膜厚度、遍数:1.5厚聚合物水泥防水涂料（Ⅰ型） |  | m2 | 105.02 |  | 55.43 | 5821.26
35 | 010902002002 | 天棚涂膜防水 | 1.涂膜厚度、遍数:2厚聚合物水泥防水涂料（Ⅰ型） |  | m2 | 20.31 |  | 52.74 | 1071.15
|  | 楼地面装饰工程 | [6 empty] | 93148.64
本页小计 | [8 empty] | 24485.43
分部分项工程项目清单计价表
工程名称：装饰装修工程 |  |  |  | 标段：何贤纪念医院口腔门诊二区装修改造项目 |  |  | 第 5 页 共 10 页
序号 | 项目编码 | 项目名称 | 项目特征描述 |  | 计量 单位 | 工程量 |  | 金额（元）
[8 empty] | 综合单价 | 合价
36 | 011102003005 | 块料楼地面 | 1.部位：卫生间，洁具间，污物衣间，负压机房，弱电间，正压机房 2.300x300米黄色防滑砖(颜色由采购人确认),专用勾缝剂擦缝。 3.5厚聚合物水泥砂浆满浆粘贴 4.1:2.5水泥砂浆找平层,最薄处10厚,坡向地漏,一次抹平 5、水泥浆1道(内掺建筑胶) |  | m2 | 14.22 |  | 123.52 | 1756.45
37 | 011102003007 | 块料楼地面 | 1.部位：负压机房，弱电间，存储室，正压机房 2.素水泥浆(掺建筑胶)一道 3.42厚1:3干硬性水泥砂浆结合层,表面撒水泥粉 4.300x300米黄色防滑砖(颜色由采购人确认),专用勾缝剂擦缝。 |  | m2 | 18.22 |  | 143.91 | 2622.04
38 | 011102003006 | 块料楼地面 | 1.部位：新卫生间 2.200x300x10厚防滑地砖铺实拍平,同色系美缝剂填缝 3.5厚DTA砂浆粘结层 4.20厚WSM15水泥砂浆保护层 5.最薄处2O厚WSM15水泥砂浆找坡层,1~2%坡向地漏,阴角与阳角位置分别作圆弧处理; 6.80厚C25细石混凝土找平层。 7.220厚C10陶粒混凝土(水泥:陶粒=1:8)填充兼找坡层,坡向地漏 8.20厚WSM2O水泥砂浆保护层(毛坯交楼做至该层) 9.最薄处2O厚WSM20水泥砂浆放坡兼压光,坡度2~3%坡向沉箱地漏,阴角与阳角位置分别作R=5O及R≥1O的圆弧处理 10.钢筋混凝土楼板,基层清理 |  | m2 | 6.09 |  | 442.71 | 2696.1
本页小计 | [8 empty] | 7074.59
分部分项工程项目清单计价表
工程名称：装饰装修工程 |  |  |  | 标段：何贤纪念医院口腔门诊二区装修改造项目 |  |  | 第 6 页 共 10 页
序号 | 项目编码 | 项目名称 | 项目特征描述 |  | 计量 单位 | 工程量 |  | 金额（元）
[8 empty] | 综合单价 | 合价
39 | 011103001003 | PVC硬橡胶地板 | 1.部位：原有地砖铺地胶(阁楼区域) 2.装饰面层:2mmPVC硬橡胶地板，同质透心浅黄色 3.瓷砖缝隙(≥2mm)和破损处,用自流平水泥或专用修补砂浆抹平 4.原始木质地面,基层清理,确保表面干净干燥 |  | m2 | 14.59 |  | 188.2 | 2745.84
40 | 011103001004 | PVC硬橡胶地板 | 1.部位：诊室，走廊，接待厅，候诊区 2.装饰面层:2mmPVC硬橡胶地板，同质透心浅黄色 3.珍珠岩填充层干燥后,满做一层 3-5mm 厚的自流平水泥 4.采用珍珠岩与水泥混合的轻质砂浆(配比常为珍珠岩:水泥 = 6:1,加适量水搅拌至松散状),分层铺设,每层厚度不超过 20cm 5.涂刷 1-2 遍防潮涂料 6.原清理楼板基层,确保表面平整干燥,有裂缝需用水泥砂浆修补。 |  | m2 | 252.04 |  | 303.39 | 76466.42
41 | 011102001001 | 石材零星项目 | 1.工程部位:门槛 1.15厚大理石铺实拍平 2.5厚DTA砂浆粘结层 3.30厚DSM15水泥砂浆找平层 4.素水泥浆一道 5.钢筋混凝土楼板(基层清理、找补) |  | m2 | 2.71 |  | 356.83 | 967.01
42 | 011105004002 | PVC踢脚线 | 1.踢脚线高度:100mm 2.粘贴层：专用胶剂粘接 |  | m | 229.37 |  | 23.22 | 5325.97
43 | 011105003002 | 块料踢脚线 | 1.踢脚线高度:100mm 2.素水泥浆(掺建筑胶)一道 3.42厚1:3干硬性水泥砂浆结合层,表面撒水泥粉 4.瓷砖,用专用填缝剂填缝 |  | m | 32.1 |  | 17.72 | 568.81
|  | 墙、柱面装饰与隔断、幕墙工程 | [6 empty] | 105388.65
本页小计 | [8 empty] | 86074.05
分部分项工程项目清单计价表
工程名称：装饰装修工程 |  |  |  | 标段：何贤纪念医院口腔门诊二区装修改造项目 |  |  | 第 7 页 共 10 页
序号 | 项目编码 | 项目名称 | 项目特征描述 |  | 计量 单位 | 工程量 |  | 金额（元）
[8 empty] | 综合单价 | 合价
44 | 011201001003 | 墙、柱面一般抹灰 | 1.5厚1:3水泥砂浆,抹灰找平 2.10mm厚1:3水泥砂浆批荡面 |  | m2 | 163.806 |  | 25.11 | 4113.17
45 | 011203003001 | 块料墙面 | 1.位置：卫生间 2.安装方式:粘贴 3.找平层厚度、砂浆配合比:15厚1：3水泥砂浆 4.防水做法:详防水专项计算（不包含在本单价内） 5.粘贴层厚度、材料种类:3-4厚1:1水泥砂浆加水重20%建筑胶镶贴 6.面层材料品种、规格、颜色:600X300雪花白纹理釉面砖，白水泥浆擦缝（阳角安装R20陶瓷阳角线） |  | m2 | 103.58 |  | 161.3 | 16707.45
46 | 011207002001 | 轻质隔断 | 1.名称：铝合金玻璃轻质隔墙 2.半高磨砂窗纸 3.玻璃：6mm玻璃 4.拉丝铝合金框条 |  | m2 | 173.49 |  | 288.97 | 50133.41
47 | 011205001001 | 墙、柱面装饰板 | 1.名称：1.5m高墙裙 2.面层材料：软包 3.底层材料：18厘阻燃板 4.龙骨.型钢龙骨 |  | m2 | 38.925 |  | 414.46 | 16132.86
48 | 011207003001 | 成品隔断 | 1.隔断材料品种、规格、颜色:卫生间隔断亚克力板 2.配件品种、规格:相关施工规范规定 3.具体做法:详设计图 |  | m2 | 14.56 |  | 250.58 | 3648.44
49 | 011207001001 | 轻质隔墙 | 1.隔断材料品种、规格、颜色:蜂窝饰面钢板隔墙 2.配件品种、规格:相关施工规范规定 3.具体做法:详设计图 |  | m2 | 29.92 |  | 489.75 | 14653.32
|  | 天棚工程 | [6 empty] | 24156.86
50 | 011302001004 | 平面吊顶天棚 | 1.名称:铝合金吊顶 2.龙骨材料种类、规格、中距:配套金属龙骨 3.面层材料品种、规格:300x300×0.8MM铝合金方板吊顶，银白色，隐框安装 4.具体做法:详设计图 |  | m2 | 20.31 |  | 157.37 | 3196.18
本页小计 | [8 empty] | 108584.83
分部分项工程项目清单计价表
工程名称：装饰装修工程 |  |  |  | 标段：何贤纪念医院口腔门诊二区装修改造项目 |  |  | 第 8 页 共 10 页
序号 | 项目编码 | 项目名称 | 项目特征描述 |  | 计量 单位 | 工程量 |  | 金额（元）
[8 empty] | 综合单价 | 合价
51 | 011302001005 | 平面吊顶天棚 | 1.名称:铝合金方板吊顶 2.龙骨材料种类、规格、中距:配套金属龙骨 3.面层材料品种、规格:600x600×0.8MM铝合金方板吊顶，银白色，隐框安装 4.具体做法:详设计图 |  | m2 | 84.2 |  | 147.27 | 12400.13
52 | 011302004001 | 木纹铝方通吊顶 | 1.龙骨材料种类、规格、中距:金属龙骨 2.面层材料品种、规格:成品铝合金方通龙骨，60*60*50木色铝合金百叶 |  | m2 | 13.8 |  | 315.59 | 4355.14
53 | 011302001006 | 吊顶天棚 | 1.名称：入口封边吊顶（按铝板展开面积考虑） 2.天棚龙骨:50系列副龙骨@400MM,50系列主龙骨(承载龙骨)中距900~1200mm ,Φ8全螺吊杆,专用连接挂件 3.外侧封边：30x30x3镀锌角钢架，铝板 |  | m2 | 9.2 |  | 457.11 | 4205.41
|  | 油漆、涂料、裱糊工程 | [6 empty] | 17739.61
54 | 011403001002 | 抹灰面油漆 | 1.部位:内墙面 2..原涂料墙面、墙体清扫 3.打磨修补 4.刷界面剂(抗碱斯拿水)一遍 5.满刮两遍耐水腻子砂纸打磨光滑 6.喷白色涂料一底二面 |  | m2 | 457.5346 |  | 37.02 | 16937.93
55 | 011403001001 | 抹灰面油漆 | 1.部位：乳胶漆天花 2.钢筋混凝土楼板,底面清理干净,露出的铁钉、铁丝及个别 露筋点作防锈处理 3.白色成品耐水腻子粉两遍 4.防霉内墙无机涂料,一底两面 |  | m2 | 18.22 |  | 44 | 801.68
|  | 其他装饰工程 | [6 empty] | 125031.93
本页小计 | [8 empty] | 38700.29
分部分项工程项目清单计价表
工程名称：装饰装修工程 |  |  |  | 标段：何贤纪念医院口腔门诊二区装修改造项目 |  |  | 第 9 页 共 10 页
序号 | 项目编码 | 项目名称 | 项目特征描述 |  | 计量 单位 | 工程量 |  | 金额（元）
[8 empty] | 综合单价 | 合价
56 | 011505001002 | 洗漱台 | 1.台面材料品种、规格、颜色:人造石台面 2.支架、配件品种、规格:不锈钢支架 3.具体做法:详设计图 |  | m2 | 2.945 |  | 689.83 | 2031.55
57 | 011505001003 | 洗漱台(洁具间） | 1.台面材料品种、规格、颜色:人造石台面 2.支架、配件品种、规格:柜体不锈钢喷涂. 3.具体做法:详设计图 |  | m2 | 1.52 |  | 1152.99 | 1752.54
58 | 011503001001 | 带扶手的栏杆、栏板 | 1.儿童区木栏杆 2.栏杆：60X60*30木质杆件燕麦色 3.扶手：30X30木质杆件燕麦色、 4.底：100X50木质杆件燕麦色 |  | m | 8.82 |  | 414.48 | 3655.71
59 | 011503001002 | 带扶手的栏杆、栏板 | 1、构件部位：楼梯拦杆扶手 2、扶手材料种类、规格：不锈钢栏杆扶手 3. 不锈钢栏杆 4.图集号：15J403-1/ B14 |  | m | 2.64 |  | 316.48 | 835.51
60 | 011505003001 | 镜面玻璃 | 1.镜面玻璃品种、规格:墙镜 2.框材质、断面尺寸:黑色窄边铝合金镜框 3.具体做法:详设计图 |  | m2 | 3.1 |  | 267.31 | 828.66
61 | 011501001001 | 订制柜（烤漆金属柜1） | 1.尺寸:烤漆金属柜1（颜色由采购人确认） 2.450高的背板，高光板柜门（颜色由采购人确认） 3.包含洗手台位置 4.其他:做法及未尽事宜详见设计图纸和相关规范 |  | m2 | 30.86 |  | 1650 | 50919
62 | 011501001003 | 订制柜（烤漆金属柜2） | 1.尺寸:烤漆金属柜2（颜色由采购人确认） 2.高光板柜门（颜色由采购人确认） 3.包含洗手台位置 4.其他:做法及未尽事宜详见设计图纸和相关规范 |  | m2 | 22.744 |  | 1500 | 34116
本页小计 | [8 empty] | 94138.97
分部分项工程项目清单计价表
工程名称：装饰装修工程 |  |  |  | 标段：何贤纪念医院口腔门诊二区装修改造项目 |  |  | 第 10 页 共 10 页
序号 | 项目编码 | 项目名称 | 项目特征描述 |  | 计量 单位 | 工程量 |  | 金额（元）
[8 empty] | 综合单价 | 合价
63 | 011501001002 | 订制柜（书柜） | 1.尺寸:书柜（颜色由采购人确认） 2.其他:做法及未尽事宜详见设计图纸和相关规范 |  | m2 | 5.91 |  | 850 | 5023.5
64 | 011104001001 | 儿童活动空间地毯 | 1.儿童活动空间 2.包含地毯 |  | m2 | 4.5 |  | 355.46 | 1599.57
65 | 011205001002 | 空调室外机 | 1.龙骨材料种类、规格、中距:60x60x5镀锌角钢 2.面层材料品种、规格、颜色:50x50x3镀锌铝方通 3.具体做法:详设计图 |  | m2 | 44.55 |  | 154.99 | 6904.8
66 | 011205001003 | 空调室外机 | 1.面层材料品种、规格、颜色:30x30x2 灰色铝合金方管 2.具体做法:详设计图 |  | m2 | 63.58 |  | 124.27 | 7901.09
67 | 011501004002 | 前台柜台 | 1.名称:前台柜台 2.台柜规格:长*宽*高：5200*500*800 3.材料种类、规格:柜体整体生态板柜门,镜面不锈钢踢脚，石材面和侧边 4.具体做法:详设计图 |  | m | 5.2 |  | 1820 | 9464
本页小计 | [8 empty] | 30892.96
合 计 | [8 empty] | 463386.15