## B.2.1 最高投标限价封面
| 通风空调工程 |  |  | 工程
最高投标限价
|  | 招 标 人： |  |  | （盖章）
年 月 日

## E.2.1 分部分项工程项目清单计价表
分部分项工程项目清单计价表
工程名称：通风空调工程 |  |  |  | 标段：何贤纪念医院口腔门诊二区装修改造项目 |  |  | 第 1 页 共 2 页
序号 | 项目编码 | 项目名称 | 项目特征描述 |  | 计量 单位 | 工程量 |  | 金额（元）
[8 empty] | 综合单价 | 合价
|  | 整个项目 | [6 empty] | 37506.14
1 | 030108001001 | 管道式通风机 | 1.名称:管道式通风机 2.型号:S-1-01 3.规格:风量：2000m³/h，机外余压：250Pa，参考功率：0.75kW 4.安装方式：吊装 |  | 台 | 1 |  | 3066.79 | 3066.79
2 | 030108001002 | 吸顶管道式送风机 | 1.名称:吸顶管道式送风机 2.型号:S2.0 3.规格:风量：200m³/h，机外余压：100Pa，参考功率：0.1kW 4.安装方式：吊装 |  | 台 | 1 |  | 1516.59 | 1516.59
3 | 030405015001 | 天花式排气扇 P2.5 | 1.名称:天花式排气扇 P2.5 2.型号:风量：250m³/h，参考功率：70w |  | 台 | 7 |  | 292.88 | 2050.16
4 | 030405015002 | 天花式排气扇 P1.2 | 1.名称:天花式排气扇 P1.2 2.型号:风量：120m³/h，参考功率：50w |  | 台 | 11 |  | 174.08 | 1914.88
5 | 031001008001 | 空调冷凝排水管 DN20 | 1.名称:空调冷凝排水管 2.规格:DN20 3.连接形式:粘接 |  | m | 20 |  | 31.76 | 635.2
6 | 031001008002 | 空调冷凝排水管 DN25 | 1.名称:空调冷凝排水管 2.规格:DN25 3.连接形式:粘接 |  | m | 15.6 |  | 34.75 | 542.1
7 | 031001008003 | 空调冷凝排水管 DN32 | 1.名称:空调冷凝排水管 2.规格:DN32 3.连接形式:粘接 |  | m | 10 |  | 38.28 | 382.8
8 | 031001008004 | 空调冷凝排水管 DN50 | 1.名称:空调冷凝排水管 2.规格:DN50 3.连接形式:粘接 |  | m | 35.5 |  | 67.37 | 2391.64
9 | 031001008005 | 空调冷凝排水管DN32(连接室外部分） | 1.名称:空调冷凝排水管(连接室外部分） 2.规格:DN32 3.连接形式:粘接 |  | m | 66.9 |  | 65.08 | 4353.85
10 | 030703001001 | 70°常开防火阀 | 1.名称:70°常开防火阀 2.规格:200*200 3.阀体制作、安装 4.刷油、除锈 5.支架制作、安装 |  | 个 | 3 |  | 205.29 | 615.87
本页小计 | [8 empty] | 17469.88
分部分项工程项目清单计价表
工程名称：通风空调工程 |  |  |  | 标段：何贤纪念医院口腔门诊二区装修改造项目 |  |  | 第 2 页 共 2 页
序号 | 项目编码 | 项目名称 | 项目特征描述 |  | 计量 单位 | 工程量 |  | 金额（元）
[8 empty] | 综合单价 | 合价
11 | 030703007001 | 双层百叶风口-200*200 | 1.名称:双层百叶风口 2.规格:200*200 3.风口制作、安装 |  | 个 | 7 |  | 212.58 | 1488.06
12 | 030703007002 | 双层百叶风口-400*400 | 1.名称:双层百叶风口 2.规格:400*400 3.风口制作、安装 |  | 个 | 1 |  | 416.37 | 416.37
13 | 030703007003 | 防雨百叶风口-400*200 | 1.名称:防雨百叶风口 2.规格:400*200 3.风口制作、安装 |  | 个 | 8 |  | 288.74 | 2309.92
14 | 030703007004 | 防雨百叶风口-600*200 | 1.名称:防雨百叶风口 2.规格:600*200 3.风口制作、安装 |  | 个 | 1 |  | 467.93 | 467.93
15 | 030703007005 | 防雨百叶风口-1200*200 | 1.名称:防雨百叶风口 2.规格:1200*200 3.风口制作、安装 |  | 个 | 1 |  | 381.87 | 381.87
16 | 030702001001 | 通风管道δ=0.75mm | 1.名称:通风管道 2.材质:镀锌薄钢板 3.形状:矩形 4.规格:长边长(mm) ≤1000mm以下 5.板材厚度:δ=0.75mm 6.接口形式:咬口连接 |  | m2 | 120.36 |  | 118.6 | 14274.7
17 | 030703024001 | 防虫网罩 | 1.名称:防虫网罩 2.型号:DN15 |  | 个 | 7 |  | 99.63 | 697.41
本页小计 | [8 empty] | 20036.26
合 计 | [8 empty] | 37506.14