## 电气工程
序号 | 名称 | 计算过程 | 单位 | 计算汇总
2AL 二层配电总箱
1 | ALx | 6.6+11+15+15.16+19.42+23.3+27.43 | m | 117.91
2 | 走道照明 | 11.7+29.49 | m | 41.19
3 | 插座 | 6.78+24.8+11.8+7.6+2.2+14.6+2.2+6 | m | 75.98
4 | UPS | 2.2+9.8 | m | 12
5 | 空调 | 25+23+27+27.3+3.6 | m | 105.9
6 | LED面板灯,28W,600×600mm,嵌装 | 38+2+1 | 个 | 41
7 | LED面板灯,28W,300×300mm,嵌装 | 12 | 个 | 12
8 | 排气扇 | 4 | 个 | 4
9 | 单管LED灯 吸顶安装 28W 250V | 6 | 个 | 6
10 | 36W紫外线定时消毒灯 | 5 | 个 | 5
11 | 射灯 | 5 | 个 | 5
12 | 内嵌式空调插座(16A) | 1 | 个 | 1
13 | 暗装五孔插座 | 41+67 | 个 | 108
14 | 洗手台插座 | 17 | 个 | 17
15 | 接线盒 | 15 | 个 | 15
16 | 紫外线灯开关 | 3 | 个 | 3
17 | 空调控制面板开关 | 3 | 个 | 3
18 | 1联单控开关 | 1 | 个 | 1
19 | 2联单控开关 | 1 | 个 | 1
20 | 3联单控开关 | 11 | 个 | 11
21 | 屏蔽门开关(诊室配套) | 7 | 个 | 7
22 | 一键断电开关(诊室办公插座、空调 电源、牙椅电源),不含空气消毒机 | 7 | 个 | 7
ALx 户内配电箱（6个）
1 | 照明 | 110.2+1.8*7 | m | 122.8
2 | 插座 | 173.1+1.8*7 | m | 185.7
3 | 牙机 | 32.2+1.8*7 | m | 44.8
4 | 空调 | 41.26+1.8*7 | m | 53.86
5 | 消毒机 | 45+1.8*7 | m | 57.6
ALE 应急照明配电箱
1 | 应急照明 | 73.4+28 | m | 101.4
汇 总
1 | WDZ-BYJ-3*6 | 424.78 | m
2 | WDZ-BYJ-3*4 | 1724.67 | m
3 | WDZ-BYJ-3*2.5 | 968.36 | m
4 | JDG20 | 322.8 | m
5 | JDG25 | 715.38 | m
6 | 应急WDZBN(s)-BYJ-3*2.5 | 100.8 | m
7 | 应急WDZN(s)-BYJ-2*2.5 | 101.4 | m
8 | 应急JDG20 | 101.4 | m

## 弱电工程
序号 | 名称 | 计算过程 | 单位 | 计算汇总
门禁系统
1 | RVVP4*1.0 | 36 | m | 36
2 | RVVP2*1.0 | 12 | m | 12
3 | UTP6类网线 | 10 | m | 10
4 | 8端口网络交换机 | 1 | 个 | 1
5 | 4门门禁控制器 | 1 | 个 | 1
综合布线系统
1 | MR100*100 | 31.4 | m | 31.4
2 | UTP6类网线 | 206.5+3*136.9+2*4+83.5 | m | 708.7
3 | RVV4*1.0 | 83.5 | m | 83.5
4 | RVV2*1.5 | 129.4 | m | 129.4
5 | PC20 | 502.9 | m | 502.9
6 | PC25 | 418.7 | m | 418.7
视频监控系统
1 | UTP6类网线 | 187.3 | m | 187.3
2 | 46寸彩色监视器 | 1 | 个 | 1
3 | 32路网络硬盘录像机 | 1 | 个 | 1
4 | 硬盘 | 5 | 个 | 5
5 | 报警接口单元 | 1 | 个 | 1
6 | 视频管理电脑 | 1 | 个 | 1
7 | 24端口网络交换机（机房用） | 1 | 个 | 1
8 | 低照度带红外线彩色枪型摄像机 | 14 | 个 | 14
9 | 无线wifi信号器 | 3 | 个 | 3
10 | 弱电箱 | 1 | 个 | 1
11 | 网络双口插座 | 8 | 个 | 8
12 | 网络单口插座 | 6 | 个 | 6
13 | 电话插座 | 8 | 个 | 8
14 | 摄像机400W像素,存储90天 poe供电(且诊室需监控180天) | 11 | 个 | 11
15 | 门禁对讲系统主机,可人面识别、刷卡 | 3 | 个 | 3

## 消防工程
序号 | 名称 | 计算过程 | 单位 | 计算汇总
紧急报警系统
1 | 16路报警联动模块 | 1 | 个 | 1
2 | 声光报警器 | 1 | 个 | 1
3 | 控制键盘 | 1 | 个 | 1
4 | 感烟探测器 | 26 | 个 | 26
5 | 编码手动报警按钮(带电话插孔) | 42 | 个 | 42
6 | 警铃 | 4 | 个 | 4
7 | 编码消防栓按钮(带启泵按钮) | 4 | 个 | 4
8 | 紧急按钮开关 | 8 | 个 | 8
9 | 消防广播 | 6 | 个 | 6
10 | 总线隔离断路器 | 2 | 个 | 2
11 | A型疏散方向指示灯 1W LED灯 | 9 | 个 | 9
12 | A型疏散出口指示灯 1W LED灯 | 2 | 个 | 2
13 | 应急灯 | 11 | 个 | 11
14 | 报警网络主机 | 1 | 个 | 1
15 | RVV2*1.5 | 136.1 | m | 136.1
16 | RVV2*10 | 10 | m | 10
17 | RVV4*1.5 | 10 | m | 10
18 | RVV4*1.0 | 10 | m | 10
19 | 消火栓 | 4 | 个 | 4
20 | 灭火器 | 12 | 个 | 12
21 | 消防栓管DN65 | 21.1 | m | 21.1
22 | 消防栓管DN100 | 74.2 | m | 74.2

## 给排水工程
序号 | 名称 | 计算过程 | 单位 | 计算汇总
给水工程
1 | 给水管PP-R DN15 | 3.7*3+10*4+4+12+1.5*17 | m | 92.6
2 | 给水管PP-R DN20 | 55.21+15+3 | m | 73.21
3 | 给水管PP-R DN25 | 30 | m | 30
4 | 给水管PP-R DN32 | 5.5 | m | 5.5
5 | 自动排气阀 | 3+1 | 个 | 4
6 | 闸阀 | 3 | 个 | 3
排水工程
1 | 洗脸盆 | 17 | 个 | 17
2 | 水龙头 | 2 | 个 | 2
3 | 感应水龙头 | 18 | 个 | 18
4 | 蹲便器 | 4 | 个 | 4
5 | 拖布池 | 1 | 个 | 2
6 | UPVC排水管 DN50 | 130.5 | m | 130.5
7 | UPVC排水管 DN100 | 25+6+22.5 | m | 53.5
8 | 清扫口DN50 | 23 | 个 | 23
9 | 地漏DN50 | 3 | 个 | 3

## 通风空调工程
序号 | 名称 | 计算过程 | 单位 | 计算汇总
1 | 管道式通风机 | 1 | 台 | 1
2 | 吸顶管道式送风机 | 1 | 台 | 1
3 | 天花式排气扇 P2.5 | 7 | 个 | 7
4 | 天花式排气扇 P1.2 | 11 | 个 | 11
5 | 空调冷凝排水管 DN20 | 20 | m | 20
6 | 空调冷凝排水管 DN25 | 15.6 | m | 15.6
7 | 空调冷凝排水管 DN32 | 10 | m | 10
8 | 空调冷凝排水管 DN50 | 35.5 | m | 35.5
9 | 空调冷凝排水管DN32(连接室外部分） | 66.9 | m | 66.9
10 | 70°常开防火阀 | 3 | 个 | 3
11 | 双层百叶风口-200*200 | 7 | 个 | 7
12 | 双层百叶风口-400*400 | 1 | 个 | 1
13 | 防雨百叶风口-400*200 | 8 | 个 | 8
14 | 防雨百叶风口-600*200 | 1 | 个 | 1
15 | 防雨百叶风口-1200*200 | 1 | 个 | 1
16 | 通风管道δ=0.75mm | 55.7*（0.4+0.2）*2+30.4*（0.5+0.15）*2+20*（0.2+0.15）*2 | m | 120.36
17 | 防虫网罩 | 7 | 个 | 7