## 分部分项工程量清单计算式表
分部分项工程量清单计算式表
工程名称：装饰装修工程 | [5 empty] | 标段：何贤纪念医院口腔门诊二区装修改造项目 |  |  | 第 1 页 共 17 页
序号 | 项目编码 | 项目名称 | 项目特征描述 | 计量单位 | 工程量 |  | 计算式GCLMXHJ
[7 empty] | 名称 | 计算式 |  | 结果
1 | 011601001001 | 砖砌体拆除 | 1.砌体名称:拆除砖墙 2.砌体材质:砖砌体 3.拆除高度:至顶 4.内容：:一般装饰饰面拆除,旧电器及电路整体拆除。 | m3 | 23.36 |  |  | 0.1*((2.8+26.7+3.55+4.4+4.15+3.45+3.9+4.5+1.8+2.8+1.8+1.75*2+6)*3.4-1.8*2.2) |  | 23.183
[8 empty] | 1*0.9*0.2 |  | 0.18
2 | 011605001002 | 平面块料拆除 | 1.拆除的基层类型：水泥砂浆层 2.饰面材料种类:凿除原有地砖 | m2 | 303.05 |  |  | 7.38+10.36+97+36.8+16.6+30.7+2.55+9.76+25.63+21.8 |  | 258.58
[8 empty] | 6.8+6.71+24.11+6.85 |  | 44.47
3 | 011605002002 | 立面块料拆除 | 1.拆除内容：拆除原有墙面砖 | m2 | 154.99 |  | 原有二层卫生间 | 11.8*3-0.9*2.2 |  | 33.42
[7 empty] | 原有二层墙面砖 | 15.6*3-1.7*1.5 |  | 44.25
[7 empty] | 原有二层砖墙裙 | 29.27*1 |  | 29.27
[7 empty] | 原有首层砖墙裙 | (11.7-0.8+10.56-0.8*2+11.6-0.8+23.44-2.25-0.8*2-2.2)*1 |  | 48.05
4 | 011608002001 | 铲除涂料面 | 1.拆除部位:内墙面 2.抹灰层种类:铲除内墙油漆涂料 | m2 | 181.01 |  | 拆除二层墙面涂料 | 29.27*2-1.7*1.5-3.3*1.5*2-3.5*1.5*2-1.68*1.5 |  | 33.07
[7 empty] | 拆除二层修补墙面涂料 | 17.2*3 |  | 51.6
[7 empty] | 拆除首层涂料墙面 | (11.7+10.56+11.6+23.44-2.2)*2-0.8*1.2*6-2.25*1.2-3.6*1.5 |  | 96.34
5 | 011606003001 | 天棚面龙骨及饰面拆除 | 1.龙骨及饰面种类:拆除旧轻钢龙骨铝合金方形板吊顶H=3.3m | m2 | 304.55 |  |  | 7.38+10.36+97+30.68+36.8+16.6 |  | 198.82
[8 empty] | 9.76+2.55+21.8+25.6+15.06 |  | 74.77
[8 empty] | 24.11+6.85 |  | 30.96
分部分项工程量清单计算式表
工程名称：装饰装修工程 | [5 empty] | 标段：何贤纪念医院口腔门诊二区装修改造项目 |  |  | 第 2 页 共 17 页
序号 | 项目编码 | 项目名称 | 项目特征描述 | 计量单位 | 工程量 |  | 计算式GCLMXHJ
[7 empty] | 名称 | 计算式 |  | 结果
6 | 011615001001 | 开孔(打洞) | 1.部位:外墙 2.打洞部位材质:200mm厚砖砌体 3.洞尺寸:1000X2200 | 个 | 1 |  |  | 1 |  | 1
7 | 011610002001 | 金属门窗拆除 | 1.原有金属门窗拆除 2.面积:≤2.5m2以内/樘 | m2 | 23.5 |  |  | 0.9*2.2*11 |  | 21.78
[7 empty] | 原有窗拆除后安装 | 1.32*1.3 |  | 1.716
8 | 011610002003 | 金属门窗拆除 | 1.原有金属门窗拆除 2.面积:≤4m2以内/樘 | m2 | 31.41 |  |  | 1.8*2.2*1 |  | 3.96
[8 empty] | 2.2*1.5*3+1.6*1.5*4+3.6*1.5+1.7*1.5*1 |  | 27.45
9 | 010103002001 | 余方弃置 | 1.废弃料品种:拆除建筑废料 2.运距:10km | m3 | 61.8789 |  | 砖砌体拆除 | 23.36 |  | 23.36
[7 empty] | 平面块料拆除 | 303.05*0.03 |  | 9.0915
[7 empty] | 立面块料拆除 | 154.99*0.03 |  | 4.6497
[7 empty] | 立面涂料拆除 | 181.01*0.02 |  | 3.6202
[7 empty] | 天棚面龙骨及饰面拆除 | 304.55*0.05 |  | 15.2275
[7 empty] | 金属门窗拆除 | 23.5*0.1+31.4*0.1 |  | 5.49
[7 empty] | 开孔(打洞) | 1*2.2*0.2 |  | 0.44
10 | 010402001005 | 砌块墙 | 1.墙体类型:内墙 2.墙体厚度:200厚 3.砌块品种、规格、强度等级:加气混凝土砌块 4.砂浆强度等级:水泥砂浆M7.5 5.其它:按设计及相关规范要求 | m3 | 0.38 |  |  | (1.75*2-0.8*2)*0.2 |  | 0.38
分部分项工程量清单计算式表
工程名称：装饰装修工程 | [5 empty] | 标段：何贤纪念医院口腔门诊二区装修改造项目 |  |  | 第 3 页 共 17 页
序号 | 项目编码 | 项目名称 | 项目特征描述 | 计量单位 | 工程量 |  | 计算式GCLMXHJ
[7 empty] | 名称 | 计算式 |  | 结果
11 | 010402001006 | 砌块墙 | 1.墙体类型:内墙 2.墙体厚度:100厚 3.砌块品种、规格、强度等级:加气混凝土砌块 4.砂浆强度等级:水泥砂浆M7.5 5.其它:按设计及相关规范要求 | m3 | 9.194 |  |  | ((4.25+3.95+9+1.7)*3.4-0.8*2.2*3)*0.1 |  | 5.898
[8 empty] | ((1.75*4+6.5)*3.4-0.8*2.2*4)*0.1 |  | 3.886
[7 empty] | 过梁 | -0.182 |  | -0.182
[7 empty] | 构造柱 | -0.408 |  | -0.408
12 | 010502021001 | 构造柱 | 1.混凝土种类:商品混凝土 2.混凝土强度等级:C25 | m3 | 0.41 |  |  | (0.2*0.1)*3.4*6 |  | 0.408
13 | 010505011001 | 构造柱模板 | 1.构造柱模板 | m2 | 12.24 |  |  | (0.2+0.1)*2*3.4*6 |  | 12.24
14 | 010502023001 | 过梁 | 1.混凝土种类:商品混凝土 2.混凝土强度等级:C25 | m3 | 0.18 |  |  | (0.8+0.25*2)*0.2*0.1*7 |  | 0.182
15 | 010505013001 | 过梁模板 | 1.过梁模板 | m2 | 3.64 |  |  | (0.8+0.25*2)*0.2*2*7 |  | 3.64
16 | 010506010001 | 现浇混凝土二次结构钢筋 | 1.钢筋种类、规格:Φ10以内 Ⅲ级钢 箍筋 | t | 0.028 |  |  | 0.00617*6*6/1000*(0.2+0.1)*2*6*(3.4/0.1+1) |  | 0.028
17 | 010506010002 | 现浇混凝土二次结构钢筋 | 1.钢筋种类、规格:Φ10以内 Ⅰ级钢 | t | 0.037 |  |  | 0.00617*8*8/1000*(3.4/0.5+1)*2*6 |  | 0.037
18 | 010506010003 | 现浇混凝土二次结构钢筋 | 1.钢筋种类、规格:Φ25以内 Ⅰ级钢 | t | 0.016 |  |  | 0.00617*12*12/1000*(0.8+0.25*2)*2*7 |  | 0.0162
19 | 010506010004 | 现浇混凝土二次结构钢筋 | 1.钢筋种类、规格:Φ10以内 Ⅲ级钢 | t | 0.032 |  |  | 0.00617*8*8/1000*(3.4*6*4) |  | 0.0322
20 | 040901007001 | 植筋 | 1.材料种类:圆钢 Ⅰ级 2.材料规格:Φ8 3.植入深度:≥15d 4.植筋胶品种:优质植筋胶 | 根 | 62 |  |  | 4*2*(3.4/0.5+1) |  | 62.4
分部分项工程量清单计算式表
工程名称：装饰装修工程 | [5 empty] | 标段：何贤纪念医院口腔门诊二区装修改造项目 |  |  | 第 4 页 共 17 页
序号 | 项目编码 | 项目名称 | 项目特征描述 | 计量单位 | 工程量 |  | 计算式GCLMXHJ
[7 empty] | 名称 | 计算式 |  | 结果
21 | 010506023001 | 钢丝网 | 1.部位:墙、柱面钉(挂)镀锌钢网 2.规格:丝径:0.90±0.04;网孔:12.7×12.7; | m2 | 10.125 |  |  | (4.25+3.55+9+1.7+1.75*4+6.5)*0.3 |  | 9.6
[8 empty] | 1.75*0.3 |  | 0.525
22 | 010607006001 | 钢梯 | 1.钢楼梯(包含制作费） 2.踏步板：3mm厚钢板 3.50X50X4厚镀锌矩形钢管龙骨 | t | 0.1288 |  | 钢板 | (0.27*2+1.66*1.36)*23.55/1000 |  | 0.0659
[7 empty] | 矩形钢管龙骨 | 1.36*8*5.78/1000 |  | 0.0629
23 | 010607005001 | 钢走道 | 1.类型:钢平台 2.钢材品种、规格:3mm钢板（含制作费） 3.钢材种类：Q355B | t | 0.0344 |  |  | 1.46*23.55/1000 |  | 0.0344
24 | 010604001001 | 钢梁 | 1.梁类型:钢梁 2.钢材品种、规格:槽钢16（含制作费） 3.钢材种类：Q355B | t | 0.1218 |  |  | (1*3+1.36*3)*17.2/1000 |  | 0.1218
25 | 011402003001 | 金属面油漆 | 1.名称;钢构件涂漆 2.喷砂除锈处理 3.底漆：无机富锌(干漆膜中锌粉含量不能低于85%)，干膜厚度或镀层厚度80μm 4封闭漆：环氧树脂，干膜厚度40μm 5.中间漆：环氧云铁，干膜厚度70μm 6.面漆：丙稀酸聚氨脂面漆2×40μm(两道)。 7.构件需达到耐火极限分别为:1.5小时 | m2 | 12.4692 |  | 楼梯钢板 | 0.27*4+1.66*1.36 |  | 3.3376
分部分项工程量清单计算式表
工程名称：装饰装修工程 | [5 empty] | 标段：何贤纪念医院口腔门诊二区装修改造项目 |  |  | 第 5 页 共 17 页
序号 | 项目编码 | 项目名称 | 项目特征描述 | 计量单位 | 工程量 |  | 计算式GCLMXHJ
[7 empty] | 名称 | 计算式 |  | 结果
[7 empty] | 矩形钢管龙骨 | 0.05*4*8*1.36 |  | 2.176
[7 empty] | 钢梁槽钢 | (1*3+1.36*3)*0.57 |  | 4.0356
[7 empty] | 钢平台 | 1.46*2 |  | 2.92
26 | 010506025001 | 预埋铁件 | 1.钢材种类:预埋铁件 | t | 0.01 |  |  | 0.01 |  | 0.01
27 | 010802001004 | 烤漆金属门 | 1.名称:烤漆金属门 2.门框、扇材质:烤漆金属 3.五金配件安装:门锁、拉手、门磁吸等安装 4.具体做法:详设计图 | m2 | 15.62 |  | MM0722 | 0.7*2.2*1 |  | 1.54
[7 empty] | M0822 | 0.8*2.2*8 |  | 14.08
28 | 010802001005 | 不锈钢门 | 1.名称:不锈钢门 2.门框、扇材质:不锈钢 3.五金配件安装:门锁、拉手、门磁吸等安装 4.具体做法:详设计图 | m2 | 4.4 |  | GM1022 | 1*2.2*2 |  | 4.4
分部分项工程量清单计算式表
工程名称：装饰装修工程 | [5 empty] | 标段：何贤纪念医院口腔门诊二区装修改造项目 |  |  | 第 6 页 共 17 页
序号 | 项目编码 | 项目名称 | 项目特征描述 | 计量单位 | 工程量 |  | 计算式GCLMXHJ
[7 empty] | 名称 | 计算式 |  | 结果
29 | 010802001003 | 玻璃地弹门 | 1.门代号：玻璃地弹门 2.规格:综合考虑 3.玻璃品种、厚度:6+12+6Low-e玻璃 4.框、扇材质:1.2MM拉丝不锈钢 5.五金材料:所有不锈钢配件 6.其他:按设计图纸要求完成此项目 | m2 | 17.6 |  | M1022 | 1*2.2*8 |  | 17.6
30 | 010802001006 | 自动屏蔽门 | 1.门代号：自动屏蔽门PBM1522 2.规格:综合考虑 3.玻璃品种、厚度:贴LOGO磨砂纸12mm厚钢化玻璃 4.框、扇材质:铝型材壁厚不小于2.2mm 5.五金材料:所有不锈钢配件 6.1.2MM拉丝不锈钢顶部 7.参数要求：三菱电机，额定功率80-100w，输出扭矩3-5N·m 电压 DC24V，运行噪声≤45dB，具备遇阻回弹（防夹伤）、缓启缓停功能，防护等级 IP44 8.其他:按设计图纸要求完成此项目 | m2 | 3.3 |  | PBM1022 | 1.5*2.2 |  | 3.3
分部分项工程量清单计算式表
工程名称：装饰装修工程 | [5 empty] | 标段：何贤纪念医院口腔门诊二区装修改造项目 |  |  | 第 7 页 共 17 页
序号 | 项目编码 | 项目名称 | 项目特征描述 | 计量单位 | 工程量 |  | 计算式GCLMXHJ
[7 empty] | 名称 | 计算式 |  | 结果
31 | 010807001003 | 金属(塑钢)窗 | 1.原有铝合金窗，修改后安装 2.增加修改窗的费用 3.其他:按设计图纸要求完成此项目 | m2 | 0.455 |  |  | 0.175*2*1.3 |  | 0.455
32 | 010904002003 | 楼(地)面涂膜防水 | 1.地面防水 2.涂膜厚度、遍数:2厚聚合物乳液防水涂料 3.反边高度:300mm | m2 | 30.408 |  | 卫生间 | 7.38+(11.8-0.9)*0.3 |  | 10.65
[7 empty] | 洁具间 | 3.46+(8.1-0.9)*0.3 |  | 5.62
[7 empty] | 首层卫生间 | 6.09+(10.46-0.7-0.8)*0.3 |  | 8.778
[7 empty] | 污物 衣间 | 3.38+(7.4-0.8)*0.3 |  | 5.36
33 | 010904002004 | 楼(地)面涂膜防水 | 1.地面防水 2.涂膜厚度、遍数:1.5厚单组分聚氨酯防水涂料(Ⅰ型) 3.反边高度:300mm | m2 | 30.408 |  | 卫生间 | 7.38+(11.8-0.9)*0.3 |  | 10.65
[7 empty] | 洁具间 | 3.46+(8.1-0.9)*0.3 |  | 5.62
[7 empty] | 首层卫生间 | 6.09+(10.46-0.7-0.8)*0.3 |  | 8.778
[7 empty] | 污物 衣间 | 3.38+(7.4-0.8)*0.3 |  | 5.36
34 | 010903002002 | 墙面涂膜防水 | 1.墙面防水 2.涂膜厚度、遍数:1.5厚聚合物水泥防水涂料（Ⅰ型） | m2 | 105.02 |  | 卫生间 | 11.8*3.4-0.9*2.2 |  | 38.14
[7 empty] | 洁具间 | 8.1*3.4-0.9*2.2 |  | 25.56
[7 empty] | 首层卫生间 | 10.46*2-0.7*2-0.8*2 |  | 17.92
[7 empty] | 污物 衣间 | 7.4*3.4-0.8*2.2 |  | 23.4
35 | 010902002002 | 天棚涂膜防水 | 1.涂膜厚度、遍数:2厚聚合物水泥防水涂料（Ⅰ型） | m2 | 20.31 |  | 卫生间 | 7.38 |  | 7.38
[7 empty] | 洁具间 | 3.46 |  | 3.46
[7 empty] | 首层卫生间 | 6.09 |  | 6.09
分部分项工程量清单计算式表
工程名称：装饰装修工程 | [5 empty] | 标段：何贤纪念医院口腔门诊二区装修改造项目 |  |  | 第 8 页 共 17 页
序号 | 项目编码 | 项目名称 | 项目特征描述 | 计量单位 | 工程量 |  | 计算式GCLMXHJ
[7 empty] | 名称 | 计算式 |  | 结果
[7 empty] | 污物 衣间 | 3.38 |  | 3.38
36 | 011102003005 | 块料楼地面 | 1.部位：卫生间，洁具间，污物衣间，负压机房，弱电间，正压机房 2.300x300米黄色防滑砖(颜色由采购人确认),专用勾缝剂擦缝。 3.5厚聚合物水泥砂浆满浆粘贴 4.1:2.5水泥砂浆找平层,最薄处10厚,坡向地漏,一次抹平 5、水泥浆1道(内掺建筑胶) | m2 | 14.22 |  | 卫生间 | 7.38 |  | 7.38
[7 empty] | 洁具间 | 3.46 |  | 3.46
[7 empty] | 污物 衣间 | 3.38 |  | 3.38
37 | 011102003007 | 块料楼地面 | 1.部位：负压机房，弱电间，存储室，正压机房 2.素水泥浆(掺建筑胶)一道 3.42厚1:3干硬性水泥砂浆结合层,表面撒水泥粉 4.300x300米黄色防滑砖(颜色由采购人确认),专用勾缝剂擦缝。 | m2 | 18.22 |  | 负压机房 | 6.72 |  | 6.72
[7 empty] | 弱电间 | 3.51 |  | 3.51
[7 empty] | 存储室 | 4.4 |  | 4.4
[7 empty] | 正压机房 | 3.59 |  | 3.59
分部分项工程量清单计算式表
工程名称：装饰装修工程 | [5 empty] | 标段：何贤纪念医院口腔门诊二区装修改造项目 |  |  | 第 9 页 共 17 页
序号 | 项目编码 | 项目名称 | 项目特征描述 | 计量单位 | 工程量 |  | 计算式GCLMXHJ
[7 empty] | 名称 | 计算式 |  | 结果
38 | 011102003006 | 块料楼地面 | 1.部位：新卫生间 2.200x300x10厚防滑地砖铺实拍平,同色系美缝剂填缝 3.5厚DTA砂浆粘结层 4.20厚WSM15水泥砂浆保护层 5.最薄处2O厚WSM15水泥砂浆找坡层,1~2%坡向地漏,阴角与阳角位置分别作圆弧处理; 6.80厚C25细石混凝土找平层。 7.220厚C10陶粒混凝土(水泥:陶粒=1:8)填充兼找坡层,坡向地漏 8.20厚WSM2O水泥砂浆保护层(毛坯交楼做至该层) 9.最薄处2O厚WSM20水泥砂浆放坡兼压光,坡度2~3%坡向沉箱地漏,阴角与阳角位置分别作R=5O及R≥1O的圆弧处理 10.钢筋混凝土楼板,基层清理 | m2 | 6.09 |  | 首层卫生间 | 6.09 |  | 6.09
39 | 011103001003 | PVC硬橡胶地板 | 1.部位：原有地砖铺地胶(阁楼区域) 2.装饰面层:2mmPVC硬橡胶地板，同质透心浅黄色 3.瓷砖缝隙(≥2mm)和破损处,用自流平水泥或专用修补砂浆抹平 4.原始木质地面,基层清理,确保表面干净干燥 | m2 | 14.59 |  | 阁楼区域 | 14.59 |  | 14.59
分部分项工程量清单计算式表
工程名称：装饰装修工程 | [5 empty] | 标段：何贤纪念医院口腔门诊二区装修改造项目 |  |  | 第 10 页 共 17 页
序号 | 项目编码 | 项目名称 | 项目特征描述 | 计量单位 | 工程量 |  | 计算式GCLMXHJ
[7 empty] | 名称 | 计算式 |  | 结果
40 | 011103001004 | PVC硬橡胶地板 | 1.部位：诊室，走廊，接待厅，候诊区 2.装饰面层:2mmPVC硬橡胶地板，同质透心浅黄色 3.珍珠岩填充层干燥后,满做一层 3-5mm 厚的自流平水泥 4.采用珍珠岩与水泥混合的轻质砂浆(配比常为珍珠岩:水泥 = 6:1,加适量水搅拌至松散状),分层铺设,每层厚度不超过 20cm 5.涂刷 1-2 遍防潮涂料 6.原清理楼板基层,确保表面平整干燥,有裂缝需用水泥砂浆修补。 | m2 | 252.04 |  | 诊室 | 13.54+14.33+22.99+21.27+5.44+15.98+22.91+21.47 |  | 137.93
[7 empty] | 走廊 | 44.5 |  | 44.5
[7 empty] | 接待厅/候诊区 | 51.11 |  | 51.11
[7 empty] | 首层走廊 | 18.5 |  | 18.5
41 | 011102001001 | 石材零星项目 | 1.工程部位:门槛 1.15厚大理石铺实拍平 2.5厚DTA砂浆粘结层 3.30厚DSM15水泥砂浆找平层 4.素水泥浆一道 5.钢筋混凝土楼板(基层清理、找补) | m2 | 2.71 |  |  | 0.8*0.1*8+0.7*0.1+1*0.2*10 |  | 2.71
42 | 011105004002 | PVC踢脚线 | 1.踢脚线高度:100mm 2.粘贴层：专用胶剂粘接 | m | 229.37 |  | 诊室 | (13.36+10.46+17.26+19.56+19.06+16.26+19.66+18.76-1*7-0.8) |  | 126.58
[7 empty] | 走廊 | (60.86-1*8-0.8*4-1.5) |  | 48.16
[7 empty] | 接待厅/候诊区 | (31.06-4.14-1.5) |  | 25.42
[7 empty] | 楼梯平台 | (15.46-1.8) |  | 13.66
分部分项工程量清单计算式表
工程名称：装饰装修工程 | [5 empty] | 标段：何贤纪念医院口腔门诊二区装修改造项目 |  |  | 第 11 页 共 17 页
序号 | 项目编码 | 项目名称 | 项目特征描述 | 计量单位 | 工程量 |  | 计算式GCLMXHJ
[7 empty] | 名称 | 计算式 |  | 结果
[7 empty] | 首层走廊 | (23.2-2.2-2.25-0.8*4) |  | 15.55
[7 empty] | 存储室 | (7.86-0.8) |  | 7.06
43 | 011105003002 | 块料踢脚线 | 1.踢脚线高度:100mm 2.素水泥浆(掺建筑胶)一道 3.42厚1:3干硬性水泥砂浆结合层,表面撒水泥粉 4.瓷砖,用专用填缝剂填缝 | m | 32.1 |  | 负压机房 | 12-0.7 |  | 11.3
[7 empty] | 弱电间 | 7.5-0.8 |  | 6.7
[7 empty] | 正压机房 | 7.6-0.8 |  | 6.8
[7 empty] | 存储室 | 8.1-0.8 |  | 7.3
44 | 011201001003 | 墙、柱面一般抹灰 | 1.5厚1:3水泥砂浆,抹灰找平 2.10mm厚1:3水泥砂浆批荡面 | m2 | 163.806 |  | 二层 | (4.25+3.55+9+1.7)*3*2-4.06*3.4-3.6*3.4 |  | 84.956
[7 empty] | 首层 | (1.75*4+6.5)*3*2-1.75*3.4 |  | 75.05
[8 empty] | (1.75*2-0.8*2)*2 |  | 3.8
45 | 011203003001 | 块料墙面 | 1.位置：卫生间 2.安装方式:粘贴 3.找平层厚度、砂浆配合比:15厚1：3水泥砂浆 4.防水做法:详防水专项计算（不包含在本单价内） 5.粘贴层厚度、材料种类:3-4厚1:1水泥砂浆加水重20%建筑胶镶贴 6.面层材料品种、规格、颜色:600X300雪花白纹理釉面砖，白水泥浆擦缝（阳角安装R20陶瓷阳角线） | m2 | 103.58 |  | 卫生间 | 11.8*3.4-0.9*2.2-0.6*1.2*2 |  | 36.7
分部分项工程量清单计算式表
工程名称：装饰装修工程 | [5 empty] | 标段：何贤纪念医院口腔门诊二区装修改造项目 |  |  | 第 12 页 共 17 页
序号 | 项目编码 | 项目名称 | 项目特征描述 | 计量单位 | 工程量 |  | 计算式GCLMXHJ
[7 empty] | 名称 | 计算式 |  | 结果
[7 empty] | 洁具间 | 8.1*3.4-0.9*2.2 |  | 25.56
[7 empty] | 首层卫生间 | 10.46*2-0.7*2-0.8*2 |  | 17.92
[7 empty] | 污物 衣间 | 7.4*3.4-0.8*2.2 |  | 23.4
46 | 011207002001 | 轻质隔断 | 1.名称：铝合金玻璃轻质隔墙 2.半高磨砂窗纸 3.玻璃：6mm玻璃 4.拉丝铝合金框条 | m2 | 173.49 |  |  | (8+11.45+3.55+1.35+3.45+1.35+13.35+5.15+2.8*2+1.8*2)*3.4 |  | 193.29
[8 empty] | -1*2.2*9 |  | -19.8
47 | 011205001001 | 墙、柱面装饰板 | 1.名称：1.5m高墙裙 2.面层材料：软包 3.底层材料：18厘阻燃板 4.龙骨.型钢龙骨 | m2 | 38.925 |  | 接待厅/候诊区 | (25.17-3.3+2.1)*1.5+3.3*0.9 |  | 38.925
48 | 011207003001 | 成品隔断 | 1.隔断材料品种、规格、颜色:卫生间隔断亚克力板 2.配件品种、规格:相关施工规范规定 3.具体做法:详设计图 | m2 | 14.56 |  | 卫生间 | (1.8+1.4)*2+(3+1.08)*2 |  | 14.56
49 | 011207001001 | 轻质隔墙 | 1.隔断材料品种、规格、颜色:蜂窝饰面钢板隔墙 2.配件品种、规格:相关施工规范规定 3.具体做法:详设计图 | m2 | 29.92 |  | 接待厅/候诊区 | (7+1.8)*3.4 |  | 29.92
分部分项工程量清单计算式表
工程名称：装饰装修工程 | [5 empty] | 标段：何贤纪念医院口腔门诊二区装修改造项目 |  |  | 第 13 页 共 17 页
序号 | 项目编码 | 项目名称 | 项目特征描述 | 计量单位 | 工程量 |  | 计算式GCLMXHJ
[7 empty] | 名称 | 计算式 |  | 结果
50 | 011302001004 | 平面吊顶天棚 | 1.名称:铝合金吊顶 2.龙骨材料种类、规格、中距:配套金属龙骨 3.面层材料品种、规格:300x300×0.8MM铝合金方板吊顶，银白色，隐框安装 4.具体做法:详设计图 | m2 | 20.31 |  | 卫生间 | 7.38 |  | 7.38
[7 empty] | 洁具间 | 3.46 |  | 3.46
[7 empty] | 污物 衣间 | 3.38 |  | 3.38
[7 empty] | 首层卫生间 | 6.09 |  | 6.09
51 | 011302001005 | 平面吊顶天棚 | 1.名称:铝合金方板吊顶 2.龙骨材料种类、规格、中距:配套金属龙骨 3.面层材料品种、规格:600x600×0.8MM铝合金方板吊顶，银白色，隐框安装 4.具体做法:详设计图 | m2 | 84.2 |  | 诊室 | 13.54+14.33+22.99+21.27+5.44+15.98+22.91+21.47 |  | 137.93
[7 empty] | 走廊 | 44.5 |  | 44.5
[7 empty] | 接待厅/候诊区 | 51.11 |  | 51.11
[7 empty] | 阁楼 | 14.59 |  | 14.59
[7 empty] | 首层走廊 | 18.5 |  | 18.5
52 | 011302004001 | 木纹铝方通吊顶 | 1.龙骨材料种类、规格、中距:金属龙骨 2.面层材料品种、规格:成品铝合金方通龙骨，60*60*50木色铝合金百叶 | m2 | 13.8 |  |  | 4.6*3 |  | 13.8
53 | 011302001006 | 吊顶天棚 | 1.名称：入口封边吊顶（按铝板展开面积考虑） 2.天棚龙骨:50系列副龙骨@400MM,50系列主龙骨(承载龙骨)中距900~1200mm ,Φ8全螺吊杆,专用连接挂件 3.外侧封边：30x30x3镀锌角钢架，铝板 | m2 | 9.2 |  |  | 4.6*2 |  | 9.2
分部分项工程量清单计算式表
工程名称：装饰装修工程 | [5 empty] | 标段：何贤纪念医院口腔门诊二区装修改造项目 |  |  | 第 14 页 共 17 页
序号 | 项目编码 | 项目名称 | 项目特征描述 | 计量单位 | 工程量 |  | 计算式GCLMXHJ
[7 empty] | 名称 | 计算式 |  | 结果
54 | 011403001002 | 抹灰面油漆 | 1.部位:内墙面 2..原涂料墙面、墙体清扫 3.打磨修补 4.刷界面剂(抗碱斯拿水)一遍 5.满刮两遍耐水腻子砂纸打磨光滑 6.喷白色涂料一底二面 | m2 | 457.5346 |  | 诊室1 | 7.9*2.68-1.7*1.5 |  | 18.622
[7 empty] | 无菌室 | 10.65*2.68-0.8*2.1 |  | 26.862
[7 empty] | 诊室2 | (8.75+10.05)*2.68 |  | 50.384
[7 empty] | 诊室3 | (0.55+4.51+0.85)*2.68 |  | 15.8388
[7 empty] | 诊室4 | (0.75+9.7)*2.68 |  | 28.006
[7 empty] | 二层走廊 | (10.1+4.25+1.2)*2.68-0.8*2.1*4 |  | 34.954
[7 empty] | 储藏 | 6.64*2.68-1*2.1-0.8*1.5 |  | 14.4952
[7 empty] | 诊室5 | (1.15+2.9)*2.68-2.4*1.5 |  | 7.254
[7 empty] | 诊室6 | (1.15+4.6)*2.68-3.5*1.5 |  | 10.16
[7 empty] | 诊室7 | 9.7*2.68-3.5*1.5 |  | 20.746
[7 empty] | 接待厅/候诊区 | (25.17+2.1)*(2.78-1.5)-3.3*0.9 |  | 31.9356
[7 empty] | 休息室 | 15.54*2.9-1.8*2.1-1.2*1.5 |  | 39.486
[7 empty] | 负压机房 | 12*2-0.7*2-0.6*0.6 |  | 22.24
[7 empty] | 弱电间 | 7.5*3.9-0.8*2.2 |  | 27.49
[7 empty] | 正压机房 | 7.6*3.9-0.8*2.1 |  | 27.96
分部分项工程量清单计算式表
工程名称：装饰装修工程 | [5 empty] | 标段：何贤纪念医院口腔门诊二区装修改造项目 |  |  | 第 15 页 共 17 页
序号 | 项目编码 | 项目名称 | 项目特征描述 | 计量单位 | 工程量 |  | 计算式GCLMXHJ
[7 empty] | 名称 | 计算式 |  | 结果
[7 empty] | 存储室 | 8.1*3.9-0.8*2.2 |  | 29.83
[7 empty] | 首层走廊 | 21.59*2.9-2.2*2.1-0.8*2.1*4 |  | 51.271
55 | 011403001001 | 抹灰面油漆 | 1.部位：乳胶漆天花 2.钢筋混凝土楼板,底面清理干净,露出的铁钉、铁丝及个别 露筋点作防锈处理 3.白色成品耐水腻子粉两遍 4.防霉内墙无机涂料,一底两面 | m2 | 18.22 |  | 负压机房 | 6.72 |  | 6.72
[7 empty] | 弱电间 | 3.51 |  | 3.51
[7 empty] | 正压机房 | 3.59 |  | 3.59
[7 empty] | 存储室 | 4.4 |  | 4.4
56 | 011505001002 | 洗漱台 | 1.台面材料品种、规格、颜色:人造石台面 2.支架、配件品种、规格:不锈钢支架 3.具体做法:详设计图 | m2 | 2.945 |  | 卫生间 | 1.5*0.95 |  | 1.425
[7 empty] | 首层卫生间 | 1.6*0.95 |  | 1.52
57 | 011505001003 | 洗漱台 | 1.台面材料品种、规格、颜色:人造石台面 2.支架、配件品种、规格:柜体不锈钢喷涂. 3.具体做法:详设计图 | m2 | 1.52 |  | 洁具间 | 1.6*0.95 |  | 1.52
58 | 011503001001 | 带扶手的栏杆、栏板 | 1.儿童区木栏杆 2.栏杆：60X60*30木质杆件燕麦色 3.扶手：30X30木质杆件燕麦色、 4.底：100X50木质杆件燕麦色 | m | 8.82 |  |  | 8.82 |  | 8.82
分部分项工程量清单计算式表
工程名称：装饰装修工程 | [5 empty] | 标段：何贤纪念医院口腔门诊二区装修改造项目 |  |  | 第 16 页 共 17 页
序号 | 项目编码 | 项目名称 | 项目特征描述 | 计量单位 | 工程量 |  | 计算式GCLMXHJ
[7 empty] | 名称 | 计算式 |  | 结果
59 | 011503001002 | 带扶手的栏杆、栏板 | 1、构件部位：楼梯拦杆扶手 2、扶手材料种类、规格：不锈钢栏杆扶手 3. 不锈钢栏杆 4.图集号：15J403-1/ B14 | m | 2.64 |  |  | 1.32*2 |  | 2.64
60 | 011505003001 | 镜面玻璃 | 1.镜面玻璃品种、规格:墙镜 2.框材质、断面尺寸:黑色窄边铝合金镜框 3.具体做法:详设计图 | m2 | 3.1 |  | 卫生间 | 1.5*1 |  | 1.5
[7 empty] | 首层卫生间 | 1.6*1 |  | 1.6
61 | 011501001001 | 订制柜（烤漆金属柜1） | 1.尺寸:烤漆金属柜1（颜色由采购人确认） 2.450高的背板，高光板柜门（颜色由采购人确认） 3.包含洗手台位置 4.其他:做法及未尽事宜详见设计图纸和相关规范 | m2 | 30.86 |  | 阅读室 | 8.06 |  | 8.06
[7 empty] | 玻璃诊室位置 | (4.95*3+4.55*3)*0.8 |  | 22.8
62 | 011501001003 | 订制柜（烤漆金属柜2） | 1.尺寸:烤漆金属柜2（颜色由采购人确认） 2.高光板柜门（颜色由采购人确认） 3.包含洗手台位置 4.其他:做法及未尽事宜详见设计图纸和相关规范 | m2 | 22.744 |  | 接待厅/候诊区 | 3.6*0.74 |  | 2.664
分部分项工程量清单计算式表
工程名称：装饰装修工程 | [5 empty] | 标段：何贤纪念医院口腔门诊二区装修改造项目 |  |  | 第 17 页 共 17 页
序号 | 项目编码 | 项目名称 | 项目特征描述 | 计量单位 | 工程量 |  | 计算式GCLMXHJ
[7 empty] | 名称 | 计算式 |  | 结果
[7 empty] | 诊室砖墙位置 | (1.6+2.95+4.2+3.95+2.85+4.55+4.2)*0.8+0.8*0.8 |  | 20.08
63 | 011501001002 | 订制柜（书柜） | 1.尺寸:书柜（颜色由采购人确认） 2.其他:做法及未尽事宜详见设计图纸和相关规范 | m2 | 5.91 |  | 接待厅/候诊区 | 5.91 |  | 5.91
64 | 011104001001 | 儿童活动空间地毯 | 1.儿童活动空间 2.包含地毯 | m2 | 4.5 |  |  | 4.5 |  | 4.5
65 | 011205001002 | 空调室外机 | 1.龙骨材料种类、规格、中距:60x60x5镀锌角钢 2.面层材料品种、规格、颜色:50x50x3镀锌铝方通 3.具体做法:详设计图 | m2 | 44.55 |  |  | 4.05*11 |  | 44.55
66 | 011205001003 | 空调室外机 | 1.面层材料品种、规格、颜色:30x30x2 灰色铝合金方管 2.具体做法:详设计图 | m2 | 63.58 |  |  | 5.78*11 |  | 63.58
67 | 011501004002 | 前台柜台 | 1.名称:前台柜台 2.台柜规格:长*宽*高：5200*500*800 3.材料种类、规格:柜体整体生态板柜门,镜面不锈钢踢脚，石材面和侧边 4.具体做法:详设计图 | m | 5.2 |  | 前台柜台 | 5.2 |  | 5.2