## E.1.1 工程项目清单汇总表
工程项目清单汇总表
工程名称：拆除维修工程-安装 |  | 标段：广州市番禺区妇幼保健院院本部2026-2027（一年）零星修缮服务商资格采购项目（2026年4月-2027年4月）总预算 |  | 第 1 页 共 1 页
序号 | 项目内容 |  | 金 额 （元）
1 | 分部分项工程费 |  | 339074
1.1 | 电气工程拆除维修工程 |  | 84034
1.2 | 给排水拆除维修工程 |  | 255040
2 | 措施项目费
2.1 | 其中：安全生产措施费
3 | 其他项目费
3.1 | 其中：暂列金额
3.2 | 其中：专业工程暂估价
3.3 | 其中：计日工
3.4 | 其中：总承包服务费
3.5 | 其中：工程优质费
3.6 | 其中：合同中约定的其他项目
4 | 税前工程造价 |  | 339074
5 | 增值税
6 | 工程造价 |  | 339074
合计 |  |  | 339,074.00

## E.2.1 分部分项工程项目清单计价表
分部分项工程项目清单计价表
工程名称：拆除维修工程-安装 |  |  |  | 标段：广州市番禺区妇幼保健院院本部2026-2027（一年）零星修缮服务商资格采购项目（2026年4月-2027年4月）总预算 |  |  | 第 1 页 共 7 页
序号 | 项目编码 | 项目名称 | 项目特征描述 |  | 计量 单位 | 工程量 |  | 金额（元）
[8 empty] | 综合单价 | 合价
|  | 电气工程拆除维修工程 | [6 empty] | 84034
1 | 030412001001 | 镀锌电线管砖、混凝土结构明配 公称直径(mm以内) 50 | 1、配件及引线拆除、镀锌电线管拆除、搬运至指定地点、清理现场。 2、镀锌电线管砖、混凝土结构明配 公称直径(mm以内) 50内 |  | m | 100 |  | 7.78 | 778
2 | 030412001002 | 镀锌钢管砖、混凝土结构明配 公称直径(mm以内) 65 | 1、配件及引线拆除、镀锌钢管拆除、搬运至指定地点、清理现场。 2、镀锌钢管砖、混凝土结构明配 公称直径(mm以内) 65内 |  | m | 100 |  | 14.74 | 1474
3 | 030412001003 | 刚性阻燃管砖、混凝土结构明配 公称直径(mm以内) 65 | 1、配件及引线拆除、刚性阻燃管拆除、搬运至指定地点、清理现场。 2、刚性阻燃管砖、混凝土结构明配 公称直径(mm以内) 65内 |  | m | 100 |  | 7.03 | 703
4 | 030412001004 | 难燃波纹电线管 公称直径(mm以内) 20 | 1、配件及引线拆除、难燃波纹电线管拆除、搬运至指定地点、清理现场 2、难燃波纹电线管 公称直径(mm以内) 20内 |  | m | 100 |  | 15.2 | 1520
5 | 030412001005 | 难燃波纹电线管 公称直径(mm以内) 50 | 1、配件及引线拆除、难燃波纹电线管拆除、搬运至指定地点、清理现场 2、难燃波纹电线管 公称直径(mm以内) 50内 |  | m | 100 |  | 23.4 | 2340
6 | 030412001006 | 金属软管拆除公称管径(mm以内) 20 每根管长(mm) 1000以上 | 1、配件及引线拆除、金属软管拆除、搬运至指定地点、清理现场。 2、金属软管拆除公称管径(mm以内) 20 每根管长(mm) 1000以上 |  | m | 100 |  | 8.95 | 895
7 | 030412001007 | 金属软管敷设公称管径(mm以内) 50 每根管长(mm) 1000以上 | 1、配件及引线拆除、金属软管拆除、搬运至指定地点、清理现场。 2、金属软管敷设公称管径(mm以内) 50 每根管长(mm) 1000以上 |  | m | 100 |  | 13.84 | 1384
本页小计 | [8 empty] | 9094
分部分项工程项目清单计价表
工程名称：拆除维修工程-安装 |  |  |  | 标段：广州市番禺区妇幼保健院院本部2026-2027（一年）零星修缮服务商资格采购项目（2026年4月-2027年4月）总预算 |  |  | 第 2 页 共 7 页
序号 | 项目编码 | 项目名称 | 项目特征描述 |  | 计量 单位 | 工程量 |  | 金额（元）
[8 empty] | 综合单价 | 合价
8 | 030412002001 | 金属线槽 宽+高(mm以内) 600 | 1、配件拆除、线槽拆除、搬运至指定地点、清理现场。 2、金属线槽 宽+高(mm以内) 600 |  | m | 100 |  | 17.05 | 1705
9 | 030412002002 | 塑料线槽 线槽断面周长(mm以内) 360 | 1、配件拆除、线槽拆除、搬运至指定地点、清理现场。 2、塑料线槽 线槽断面周长(mm以内) 360 |  | m | 100 |  | 9.96 | 996
10 | 030412001008 | 明敷塑料护套线 导线截面(mm2以内) 10 | 1.接头线拆除、导线拆除、搬运至指定地点、清理现场。 2.明敷塑料护套线 导线截面(mm2以内) 10拆除 |  | m | 100 |  | 452.5 | 45250
11 | 030412005001 | 接线箱(盒) 接线箱半周长(mm以内) 2500 | 1、接头线拆除、接线箱及接线盒拆除、搬运至指定地点、清理现场。 |  | 个 | 100 |  | 119.01 | 11901
12 | 030412005002 | 接线箱(盒) 接线盒 | 1、接头线拆除、接线箱及接线盒拆除、搬运至指定地点、清理现场。 |  | 个 | 100 |  | 3.66 | 366
13 | 030413001001 | 吸顶灯拆除 | 1、接头线拆除、灯具拆除、搬运至指定地点、清理现场。 2、圆型吸顶灯 |  | 套 | 100 |  | 12.21 | 1221
14 | 030413001002 | 标志、诱导装饰灯具 拆除 | 1、接头线拆除、灯具及吊杆拆除、搬运至指定地点、清理现场。 2、综合考虑安装方式 3、标志、诱导装饰灯具 拆除 |  | 套 | 100 |  | 14.47 | 1447
15 | 030413003001 | 成套型荧光灯具拆除 | 1、接头线拆除、成套型灯具拆除、搬运至指定地点、清理现场。 2、成套型荧光灯具，灯具管数综合考虑 |  | 套 | 100 |  | 12.45 | 1245
16 | 030413003002 | 成套型荧光灯具 嵌入式 四管拆除 | 1、接头线拆除、成套型灯具拆除、搬运至指定地点、清理现场。 2、成套型荧光灯具嵌入式，灯具管数综合考虑 3、成套型荧光灯具 嵌入式 四管拆除 |  | 套 | 100 |  | 33.99 | 3399
本页小计 | [8 empty] | 67530
分部分项工程项目清单计价表
工程名称：拆除维修工程-安装 |  |  |  | 标段：广州市番禺区妇幼保健院院本部2026-2027（一年）零星修缮服务商资格采购项目（2026年4月-2027年4月）总预算 |  |  | 第 3 页 共 7 页
序号 | 项目编码 | 项目名称 | 项目特征描述 |  | 计量 单位 | 工程量 |  | 金额（元）
[8 empty] | 综合单价 | 合价
17 | 030413001003 | 医院灯具 拆除 | 1、接头线拆除、灯具拆除、搬运至指定地点、清理现场。 2、综合考虑病房指示灯、暗脚灯，紫外线杀菌灯，无影灯等各种医用灯具。 |  | 套 | 100 |  | 19.29 | 1929
18 | 030413013001 | 开关、按钮、插座 明装拆除 | 1、接头线拆除、开关及插座拆除、搬运至指定地点、清理现场。 2、开关类型综合考虑 |  | 套 | 100 |  | 5.99 | 599
19 | 030405015001 | 风扇拆除 吊风扇 | 1、接头线拆除、风扇及调速开关拆除、搬运至指定地点、清理现场。 2、风扇拆除 吊风扇 |  | 台 | 100 |  | 12.57 | 1257
20 | 030405015002 | 风扇拆除 排气扇 | 1、接头线拆除、风扇及调速开关拆除、搬运至指定地点、清理现场。 2、风扇拆除 排气扇 |  | 台 | 100 |  | 36.25 | 3625
|  | 给排水拆除维修工程 | [6 empty] | 255040
21 | 030609001001 | 钢管、钢塑复合管 公称直径(mm以内) 20拆除 | 1、停泄水、管道、管件、法兰、卡件拆除，搬运至指定地点、清理现场。 2、钢管、钢塑复合管 公称直径(mm以内) 20 |  | m | 100 |  | 14.28 | 1428
22 | 030609001002 | 钢管、钢塑复合管 公称直径(mm以内) 100拆除 | 1、停泄水、管道、管件、法兰、卡件拆除，搬运至指定地点、清理现场。 2、钢管、钢塑复合管 公称直径(mm以内) 100 |  | m | 100 |  | 21.72 | 2172
23 | 031001001001 | 给水铸铁管 公称直径(mm以内) 100拆除 | 1、停泄水、剔灰口，管道、管件、法兰、卡件拆除，搬运至指定地点、清理现场。 2、给水铸铁管 公称直径(mm以内) 100拆除 |  | m | 100 |  | 11.65 | 1165
24 | 031001001002 | 给水铸铁管 公称直径(mm以内) 250拆除 | 1、停泄水、剔灰口，管道、管件、法兰、卡件拆除，搬运至指定地点、清理现场。 2、给水铸铁管 公称直径(mm以内) 250拆除 |  | m | 100 |  | 24.59 | 2459
本页小计 | [8 empty] | 14634
分部分项工程项目清单计价表
工程名称：拆除维修工程-安装 |  |  |  | 标段：广州市番禺区妇幼保健院院本部2026-2027（一年）零星修缮服务商资格采购项目（2026年4月-2027年4月）总预算 |  |  | 第 4 页 共 7 页
序号 | 项目编码 | 项目名称 | 项目特征描述 |  | 计量 单位 | 工程量 |  | 金额（元）
[8 empty] | 综合单价 | 合价
25 | 031001001003 | 排水铸铁管 公称直径(mm以内) 100拆除 | 1、停泄水、剔灰口，管道、管件、法兰、卡件拆除，搬运至指定地点、清理现场。 2、排水铸铁管 公称直径(mm以内) 100 |  | m | 100 |  | 20.99 | 2099
26 | 031001001004 | 排水铸铁管 公称直径(mm以内) 200拆除 | 1、停泄水、剔灰口，管道、管件、法兰、卡件拆除，搬运至指定地点、清理现场。 2、排水铸铁管 公称直径(mm以内) 250 |  | m | 100 |  | 41.85 | 4185
27 | 031001008001 | 给水塑料管 公称直径(mm以内) 20拆除 | 1、停泄水、剔灰口，管道、管件、法兰、卡件拆除，搬运至指定地点、清理现场。 2、给水塑料管 公称直径(mm以内) 20 |  | m | 100 |  | 10.15 | 1015
28 | 031001008002 | 给水塑料管 公称直径(mm以内) 65拆除 | 1、停泄水、剔灰口，管道、管件、法兰、卡件拆除，搬运至指定地点、清理现场。 2、给水塑料管 公称直径(mm以内) 65 |  | m | 100 |  | 14.41 | 1441
29 | 031001008003 | 给水塑料管 公称直径(mm以内) 150拆除 | 1、停泄水、剔灰口，管道、管件、法兰、卡件拆除，搬运至指定地点、清理现场。 2、给水塑料管 公称直径(mm以内) 150 |  | m | 100 |  | 19.54 | 1954
30 | 031001008004 | 排水塑料管 公称直径(mm以内) 50拆除 | 1、停泄水、剔灰口，管道、管件、法兰、卡件拆除，搬运至指定地点、清理现场。 2、排水塑料管 公称直径(mm以内) 50 |  | m | 100 |  | 7.72 | 772
31 | 031001008005 | 排水塑料管 公称直径(mm以内) 150拆除 | 1、停泄水、剔灰口，管道、管件、法兰、卡件拆除，搬运至指定地点、清理现场。 2、排水塑料管 公称直径(mm以内) 150 |  | m | 100 |  | 22.75 | 2275
本页小计 | [8 empty] | 13741
分部分项工程项目清单计价表
工程名称：拆除维修工程-安装 |  |  |  | 标段：广州市番禺区妇幼保健院院本部2026-2027（一年）零星修缮服务商资格采购项目（2026年4月-2027年4月）总预算 |  |  | 第 5 页 共 7 页
序号 | 项目编码 | 项目名称 | 项目特征描述 |  | 计量 单位 | 工程量 |  | 金额（元）
[8 empty] | 综合单价 | 合价
32 | 031001008006 | 排水塑料管 公称直径(mm以内) 300拆除 | 1、停泄水、剔灰口，管道、管件、法兰、卡件拆除，搬运至指定地点、清理现场。 2、排水塑料管 公称直径(mm以内) 300 |  | m | 100 |  | 34.67 | 3467
33 | 031301004001 | 管道支架拆除 | 1、支架拆除、搬运至指定地点、清理现场。 |  | 套 | 100 |  | 2.07 | 207
34 | 031002001001 | 螺纹法兰 公称直径(mm以内) 20拆除 | 1、停泄水，法兰拆除，搬运至指定地点、清理现场。 2、螺纹法兰 公称直径(mm以内) 20 |  | 副 | 100 |  | 8.52 | 852
35 | 031002001002 | 螺纹法兰 公称直径(mm以内) 100拆除 | 1、停泄水，法兰拆除，搬运至指定地点、清理现场。 2、螺纹法兰 公称直径(mm以内) 100 |  | 副 | 100 |  | 43.84 | 4384
36 | 031002001003 | 螺纹阀门 公称直径(mm以内) 20拆除 | 1、停泄水，阀门拆除、清理管口、搬运至指定地点、清理现场。 2、螺纹阀门 公称直径(mm以内) 20 |  | 副 | 100 |  | 10.5 | 1050
37 | 031002001004 | 螺纹阀门 公称直径(mm以内) 100拆除 | 1、停泄水，阀门拆除、清理管口、搬运至指定地点、清理现场。 2、螺纹阀门 公称直径(mm以内) 100 |  | 副 | 100 |  | 57.75 | 5775
38 | 031002003001 | 塑料阀门(粘接) 公称直径(mm以内) 20拆除 | 1、停泄水，阀门拆除、清理管口、搬运至指定地点、清理现场。 2、塑料阀门(粘接) 公称直径(mm以内) 20 |  | 个 | 100 |  | 3.96 | 396
39 | 031002003002 | 塑料阀门(粘接) 公称直径(mm以内) 100拆除 | 1、停泄水，阀门拆除、清理管口、搬运至指定地点、清理现场。 2、塑料阀门(粘接) 公称直径(mm以内) 100 |  | 个 | 100 |  | 27.69 | 2769
40 | 031002011001 | 螺纹水表 公称直径(mm以内) 80拆除 | 1、停泄水，水表拆除，搬运至指定地点、清理现场。 2、螺纹水表 公称直径(mm以内) 80拆除 |  | 个 | 100 |  | 79.11 | 7911
本页小计 | [8 empty] | 26811
分部分项工程项目清单计价表
工程名称：拆除维修工程-安装 |  |  |  | 标段：广州市番禺区妇幼保健院院本部2026-2027（一年）零星修缮服务商资格采购项目（2026年4月-2027年4月）总预算 |  |  | 第 6 页 共 7 页
序号 | 项目编码 | 项目名称 | 项目特征描述 |  | 计量 单位 | 工程量 |  | 金额（元）
[8 empty] | 综合单价 | 合价
41 | 031002011002 | 法兰水表 公称直径(mm以内) 200拆除 | 1、停泄水，水表拆除，搬运至指定地点、清理现场。 2、法兰水表 公称直径(mm以内) 200拆除 |  | 个 | 100 |  | 252.37 | 25237
42 | 031003008001 | 卫生盆拆除 | 1、关阀门、切管、卫生器具及附件拆除、剔凿地面，搬运至指定地点、清理现场。 2、卫生盆拆除 |  | 组 | 100 |  | 51.48 | 5148
43 | 031003008002 | 柜盆拆除 | 1、关阀门、切管、卫生器具及附件拆除、剔凿地面，搬运至指定地点、清理现场。 2、柜盆拆除 |  | 组 | 100 |  | 73.73 | 7373
44 | 031003008003 | 洗手洗脸盆拆除 | 1、关阀门、切管、卫生器具及附件拆除、剔凿地面，搬运至指定地点、清理现场。 2、洗手洗脸盆拆除 |  | 组 | 100 |  | 51.14 | 5114
45 | 031003006001 | 大便器拆除 | 1、关阀门、切管、卫生器具及附件拆除、剔凿地面，搬运至指定地点、清理现场。 2、大便器拆除 |  | 组 | 100 |  | 59.68 | 5968
46 | 031003007001 | 小便器拆除 | 1、关阀门、切管、卫生器具及附件拆除、剔凿地面，搬运至指定地点、清理现场。 2、小便器拆除 |  | 组 | 100 |  | 36.47 | 3647
47 | 031003008004 | 大便器水箱(高、低位水箱通用)拆除 | 1、关阀门、切管、卫生器具及附件拆除、剔凿地面，搬运至指定地点、清理现场。 3、大便器水箱(高、低位水箱通用)拆除 |  | 组 | 100 |  | 37.65 | 3765
48 | 031003014001 | 水龙头拆除 | 1、关阀门、切管、卫生器具及附件拆除、剔凿地面，搬运至指定地点、清理现场。 2、水龙头拆除 |  | 个 | 100 |  | 2.87 | 287
本页小计 | [8 empty] | 56539
分部分项工程项目清单计价表
工程名称：拆除维修工程-安装 |  |  |  | 标段：广州市番禺区妇幼保健院院本部2026-2027（一年）零星修缮服务商资格采购项目（2026年4月-2027年4月）总预算 |  |  | 第 7 页 共 7 页
序号 | 项目编码 | 项目名称 | 项目特征描述 |  | 计量 单位 | 工程量 |  | 金额（元）
[8 empty] | 综合单价 | 合价
49 | 031002001005 | 新旧水管断管接水 主管公称直径(mm以内) 20 | 1、定位、开关水掣、泄水、断管、套丝、清理接口、接驳、通水试验。 2、新旧水管断管接水 主管公称直径(mm以内) 20、含闸阀DN80、三通、接头等配件 3、用于紧急维修，已考虑赶工及其他措施费用 |  | 组 | 100 |  | 533.93 | 53393
50 | 031002001006 | 新旧水管断管接水 主管公称直径(mm以内) 80 | 1、定位、开关水掣、泄水、断管、套丝、清理接口、接驳、通水试验。 2、新旧水管断管接水 主管公称直径(mm以内) 80、含闸阀DN80、三通、接头等配件 3、用于紧急维修，已考虑赶工及其他措施费用 |  | 组 | 100 |  | 757.53 | 75753
51 | 031003014002 | 新装50铸钢双开快接 | 1、新装50铸钢双开快接 2、拆装水管人工及五金配件 |  | 个 | 100 |  | 215.79 | 21579
本页小计 | [8 empty] | 150725
合 计 | [8 empty] | 339074

## E.2.2-2 分部分项工程项目清单综合单价分析表（简版）
分部分项工程项目清单综合单价分析表（简版）
工程名称：拆除维修工程-安装 |  |  |  | 标段：广州市番禺区妇幼保健院院本部2026-2027（一年）零星修缮服务商资格采购项目（2026年4月-2027年4月）总预算 |  |  |  |  | 第 1 页 共 12 页
序号 | 项目编码 | 项目名称 | 项目特征描述 |  | 计量 单位 | 综合单价组成明细（元）
[6 empty] | 人工费 | 材料费 | 施工机具 使用费 |  | 管理费 | 利润 | 综合单价
电气工程拆除维修工程
1 | 030412001001 | 镀锌电线管砖、混凝土结构明配 公称直径(mm以内) 50 | 1、配件及引线拆除、镀锌电线管拆除、搬运至指定地点、清理现场。 2、镀锌电线管砖、混凝土结构明配 公称直径(mm以内) 50内 |  | m | 4.43 | 0.09 |  |  | 0.59 | 0.8 | 7.78
2 | 030412001002 | 镀锌钢管砖、混凝土结构明配 公称直径(mm以内) 65 | 1、配件及引线拆除、镀锌钢管拆除、搬运至指定地点、清理现场。 2、镀锌钢管砖、混凝土结构明配 公称直径(mm以内) 65内 |  | m | 8.43 | 0.11 |  |  | 1.12 | 1.52 | 14.74
3 | 030412001003 | 刚性阻燃管砖、混凝土结构明配 公称直径(mm以内) 65 | 1、配件及引线拆除、刚性阻燃管拆除、搬运至指定地点、清理现场。 2、刚性阻燃管砖、混凝土结构明配 公称直径(mm以内) 65内 |  | m | 4.02 | 0.06 |  |  | 0.53 | 0.72 | 7.03
4 | 030412001004 | 难燃波纹电线管 公称直径(mm以内) 20 | 1、配件及引线拆除、难燃波纹电线管拆除、搬运至指定地点、清理现场 2、难燃波纹电线管 公称直径(mm以内) 20内 |  | m | 8.73 | 0.07 |  |  | 1.16 | 1.57 | 15.2
分部分项工程项目清单综合单价分析表（简版）
工程名称：拆除维修工程-安装 |  |  |  | 标段：广州市番禺区妇幼保健院院本部2026-2027（一年）零星修缮服务商资格采购项目（2026年4月-2027年4月）总预算 |  |  |  |  | 第 2 页 共 12 页
序号 | 项目编码 | 项目名称 | 项目特征描述 |  | 计量 单位 | 综合单价组成明细（元）
[6 empty] | 人工费 | 材料费 | 施工机具 使用费 |  | 管理费 | 利润 | 综合单价
5 | 030412001005 | 难燃波纹电线管 公称直径(mm以内) 50 | 1、配件及引线拆除、难燃波纹电线管拆除、搬运至指定地点、清理现场 2、难燃波纹电线管 公称直径(mm以内) 50内 |  | m | 13.4 | 0.16 |  |  | 1.78 | 2.41 | 23.4
6 | 030412001006 | 金属软管拆除公称管径(mm以内) 20 每根管长(mm) 1000以上 | 1、配件及引线拆除、金属软管拆除、搬运至指定地点、清理现场。 2、金属软管拆除公称管径(mm以内) 20 每根管长(mm) 1000以上 |  | m | 5.1 | 0.09 |  |  | 0.68 | 0.92 | 8.95
7 | 030412001007 | 金属软管敷设公称管径(mm以内) 50 每根管长(mm) 1000以上 | 1、配件及引线拆除、金属软管拆除、搬运至指定地点、清理现场。 2、金属软管敷设公称管径(mm以内) 50 每根管长(mm) 1000以上 |  | m | 7.84 | 0.23 |  |  | 1.04 | 1.41 | 13.84
8 | 030412002001 | 金属线槽 宽+高(mm以内) 600 | 1、配件拆除、线槽拆除、搬运至指定地点、清理现场。 2、金属线槽 宽+高(mm以内) 600 |  | m | 9.8 | 0.06 |  |  | 1.3 | 1.76 | 17.05
分部分项工程项目清单综合单价分析表（简版）
工程名称：拆除维修工程-安装 |  |  |  | 标段：广州市番禺区妇幼保健院院本部2026-2027（一年）零星修缮服务商资格采购项目（2026年4月-2027年4月）总预算 |  |  |  |  | 第 3 页 共 12 页
序号 | 项目编码 | 项目名称 | 项目特征描述 |  | 计量 单位 | 综合单价组成明细（元）
[6 empty] | 人工费 | 材料费 | 施工机具 使用费 |  | 管理费 | 利润 | 综合单价
9 | 030412002002 | 塑料线槽 线槽断面周长(mm以内) 360 | 1、配件拆除、线槽拆除、搬运至指定地点、清理现场。 2、塑料线槽 线槽断面周长(mm以内) 360 |  | m | 5.74 | 0.01 |  |  | 0.76 | 1.03 | 9.96
10 | 030412001008 | 明敷塑料护套线 导线截面(mm2以内) 10 | 1.接头线拆除、导线拆除、搬运至指定地点、清理现场。 2.明敷塑料护套线 导线截面(mm2以内) 10拆除 |  | m | 260.55 | 0.83 |  |  | 34.67 | 46.9 | 452.5
11 | 030412005001 | 接线箱(盒) 接线箱半周长(mm以内) 2500 | 1、接头线拆除、接线箱及接线盒拆除、搬运至指定地点、清理现场。 |  | 个 | 68.66 | 0.02 |  |  | 9.14 | 12.36 | 119.01
12 | 030412005002 | 接线箱(盒) 接线盒 | 1、接头线拆除、接线箱及接线盒拆除、搬运至指定地点、清理现场。 |  | 个 | 2.1 | 0.01 |  |  | 0.28 | 0.38 | 3.66
13 | 030413001001 | 吸顶灯拆除 | 1、接头线拆除、灯具拆除、搬运至指定地点、清理现场。 2、圆型吸顶灯 |  | 套 | 7.02 | 0.03 |  |  | 0.93 | 1.26 | 12.21
分部分项工程项目清单综合单价分析表（简版）
工程名称：拆除维修工程-安装 |  |  |  | 标段：广州市番禺区妇幼保健院院本部2026-2027（一年）零星修缮服务商资格采购项目（2026年4月-2027年4月）总预算 |  |  |  |  | 第 4 页 共 12 页
序号 | 项目编码 | 项目名称 | 项目特征描述 |  | 计量 单位 | 综合单价组成明细（元）
[6 empty] | 人工费 | 材料费 | 施工机具 使用费 |  | 管理费 | 利润 | 综合单价
14 | 030413001002 | 标志、诱导装饰灯具 拆除 | 1、接头线拆除、灯具及吊杆拆除、搬运至指定地点、清理现场。 2、综合考虑安装方式 3、标志、诱导装饰灯具 拆除 |  | 套 | 8.32 | 0.04 |  |  | 1.11 | 1.5 | 14.47
15 | 030413003001 | 成套型荧光灯具拆除 | 1、接头线拆除、成套型灯具拆除、搬运至指定地点、清理现场。 2、成套型荧光灯具，灯具管数综合考虑 |  | 套 | 7.06 | 0.2 |  |  | 0.94 | 1.27 | 12.45
16 | 030413003002 | 成套型荧光灯具 嵌入式 四管拆除 | 1、接头线拆除、成套型灯具拆除、搬运至指定地点、清理现场。 2、成套型荧光灯具嵌入式，灯具管数综合考虑 3、成套型荧光灯具 嵌入式 四管拆除 |  | 套 | 19.51 | 0.16 |  |  | 2.6 | 3.51 | 33.99
17 | 030413001003 | 医院灯具 拆除 | 1、接头线拆除、灯具拆除、搬运至指定地点、清理现场。 2、综合考虑病房指示灯、暗脚灯，紫外线杀菌灯，无影灯等各种医用灯具。 |  | 套 | 11.09 | 0.05 |  |  | 1.48 | 2 | 19.29
分部分项工程项目清单综合单价分析表（简版）
工程名称：拆除维修工程-安装 |  |  |  | 标段：广州市番禺区妇幼保健院院本部2026-2027（一年）零星修缮服务商资格采购项目（2026年4月-2027年4月）总预算 |  |  |  |  | 第 5 页 共 12 页
序号 | 项目编码 | 项目名称 | 项目特征描述 |  | 计量 单位 | 综合单价组成明细（元）
[6 empty] | 人工费 | 材料费 | 施工机具 使用费 |  | 管理费 | 利润 | 综合单价
18 | 030413013001 | 开关、按钮、插座 明装拆除 | 1、接头线拆除、开关及插座拆除、搬运至指定地点、清理现场。 2、开关类型综合考虑 |  | 套 | 3.43 | 0.03 |  |  | 0.46 | 0.62 | 5.99
19 | 030405015001 | 风扇拆除 吊风扇 | 1、接头线拆除、风扇及调速开关拆除、搬运至指定地点、清理现场。 2、风扇拆除 吊风扇 |  | 台 | 7.2 | 0.08 |  |  | 0.96 | 1.3 | 12.57
20 | 030405015002 | 风扇拆除 排气扇 | 1、接头线拆除、风扇及调速开关拆除、搬运至指定地点、清理现场。 2、风扇拆除 排气扇 |  | 台 | 20.89 | 0.04 |  |  | 2.78 | 3.76 | 36.25
给排水拆除维修工程
21 | 030609001001 | 钢管、钢塑复合管 公称直径(mm以内) 20拆除 | 1、停泄水、管道、管件、法兰、卡件拆除，搬运至指定地点、清理现场。 2、钢管、钢塑复合管 公称直径(mm以内) 20 |  | m | 8.23 | 0.06 |  |  | 1.06 | 1.48 | 14.28
22 | 030609001002 | 钢管、钢塑复合管 公称直径(mm以内) 100拆除 | 1、停泄水、管道、管件、法兰、卡件拆除，搬运至指定地点、清理现场。 2、钢管、钢塑复合管 公称直径(mm以内) 100 |  | m | 12.4 | 0.26 |  |  | 1.59 | 2.23 | 21.72
分部分项工程项目清单综合单价分析表（简版）
工程名称：拆除维修工程-安装 |  |  |  | 标段：广州市番禺区妇幼保健院院本部2026-2027（一年）零星修缮服务商资格采购项目（2026年4月-2027年4月）总预算 |  |  |  |  | 第 6 页 共 12 页
序号 | 项目编码 | 项目名称 | 项目特征描述 |  | 计量 单位 | 综合单价组成明细（元）
[6 empty] | 人工费 | 材料费 | 施工机具 使用费 |  | 管理费 | 利润 | 综合单价
23 | 031001001001 | 给水铸铁管 公称直径(mm以内) 100拆除 | 1、停泄水、剔灰口，管道、管件、法兰、卡件拆除，搬运至指定地点、清理现场。 2、给水铸铁管 公称直径(mm以内) 100拆除 |  | m | 6.72 | 0.03 |  |  | 0.86 | 1.21 | 11.65
24 | 031001001002 | 给水铸铁管 公称直径(mm以内) 250拆除 | 1、停泄水、剔灰口，管道、管件、法兰、卡件拆除，搬运至指定地点、清理现场。 2、给水铸铁管 公称直径(mm以内) 250拆除 |  | m | 12.78 | 0.06 | 1.76 |  | 1.64 | 2.3 | 24.59
25 | 031001001003 | 排水铸铁管 公称直径(mm以内) 100拆除 | 1、停泄水、剔灰口，管道、管件、法兰、卡件拆除，搬运至指定地点、清理现场。 2、排水铸铁管 公称直径(mm以内) 100 |  | m | 12 | 0.24 |  |  | 1.54 | 2.16 | 20.99
26 | 031001001004 | 排水铸铁管 公称直径(mm以内) 200拆除 | 1、停泄水、剔灰口，管道、管件、法兰、卡件拆除，搬运至指定地点、清理现场。 2、排水铸铁管 公称直径(mm以内) 250 |  | m | 18.46 | 0.64 | 6.66 |  | 2.37 | 3.32 | 41.85
分部分项工程项目清单综合单价分析表（简版）
工程名称：拆除维修工程-安装 |  |  |  | 标段：广州市番禺区妇幼保健院院本部2026-2027（一年）零星修缮服务商资格采购项目（2026年4月-2027年4月）总预算 |  |  |  |  | 第 7 页 共 12 页
序号 | 项目编码 | 项目名称 | 项目特征描述 |  | 计量 单位 | 综合单价组成明细（元）
[6 empty] | 人工费 | 材料费 | 施工机具 使用费 |  | 管理费 | 利润 | 综合单价
27 | 031001008001 | 给水塑料管 公称直径(mm以内) 20拆除 | 1、停泄水、剔灰口，管道、管件、法兰、卡件拆除，搬运至指定地点、清理现场。 2、给水塑料管 公称直径(mm以内) 20 |  | m | 5.85 | 0.04 |  |  | 0.75 | 1.05 | 10.15
28 | 031001008002 | 给水塑料管 公称直径(mm以内) 65拆除 | 1、停泄水、剔灰口，管道、管件、法兰、卡件拆除，搬运至指定地点、清理现场。 2、给水塑料管 公称直径(mm以内) 65 |  | m | 8.23 | 0.18 |  |  | 1.06 | 1.48 | 14.41
29 | 031001008003 | 给水塑料管 公称直径(mm以内) 150拆除 | 1、停泄水、剔灰口，管道、管件、法兰、卡件拆除，搬运至指定地点、清理现场。 2、给水塑料管 公称直径(mm以内) 150 |  | m | 10.81 | 0.79 |  |  | 1.39 | 1.95 | 19.54
30 | 031001008004 | 排水塑料管 公称直径(mm以内) 50拆除 | 1、停泄水、剔灰口，管道、管件、法兰、卡件拆除，搬运至指定地点、清理现场。 2、排水塑料管 公称直径(mm以内) 50 |  | m | 4.4 | 0.11 |  |  | 0.56 | 0.79 | 7.72
分部分项工程项目清单综合单价分析表（简版）
工程名称：拆除维修工程-安装 |  |  |  | 标段：广州市番禺区妇幼保健院院本部2026-2027（一年）零星修缮服务商资格采购项目（2026年4月-2027年4月）总预算 |  |  |  |  | 第 8 页 共 12 页
序号 | 项目编码 | 项目名称 | 项目特征描述 |  | 计量 单位 | 综合单价组成明细（元）
[6 empty] | 人工费 | 材料费 | 施工机具 使用费 |  | 管理费 | 利润 | 综合单价
31 | 031001008005 | 排水塑料管 公称直径(mm以内) 150拆除 | 1、停泄水、剔灰口，管道、管件、法兰、卡件拆除，搬运至指定地点、清理现场。 2、排水塑料管 公称直径(mm以内) 150 |  | m | 12.79 | 0.59 |  |  | 1.64 | 2.3 | 22.75
32 | 031001008006 | 排水塑料管 公称直径(mm以内) 300拆除 | 1、停泄水、剔灰口，管道、管件、法兰、卡件拆除，搬运至指定地点、清理现场。 2、排水塑料管 公称直径(mm以内) 300 |  | m | 19.22 | 1.32 |  |  | 2.47 | 3.46 | 34.67
33 | 031301004001 | 管道支架拆除 | 1、支架拆除、搬运至指定地点、清理现场。 |  | 套 | 1.19 | 0.01 |  |  | 0.15 | 0.21 | 2.07
34 | 031002001001 | 螺纹法兰 公称直径(mm以内) 20拆除 | 1、停泄水，法兰拆除，搬运至指定地点、清理现场。 2、螺纹法兰 公称直径(mm以内) 20 |  | 副 | 4.92 | 0.01 |  |  | 0.63 | 0.89 | 8.52
35 | 031002001002 | 螺纹法兰 公称直径(mm以内) 100拆除 | 1、停泄水，法兰拆除，搬运至指定地点、清理现场。 2、螺纹法兰 公称直径(mm以内) 100 |  | 副 | 25.33 | 0.06 |  |  | 3.25 | 4.56 | 43.84
分部分项工程项目清单综合单价分析表（简版）
工程名称：拆除维修工程-安装 |  |  |  | 标段：广州市番禺区妇幼保健院院本部2026-2027（一年）零星修缮服务商资格采购项目（2026年4月-2027年4月）总预算 |  |  |  |  | 第 9 页 共 12 页
序号 | 项目编码 | 项目名称 | 项目特征描述 |  | 计量 单位 | 综合单价组成明细（元）
[6 empty] | 人工费 | 材料费 | 施工机具 使用费 |  | 管理费 | 利润 | 综合单价
36 | 031002001003 | 螺纹阀门 公称直径(mm以内) 20拆除 | 1、停泄水，阀门拆除、清理管口、搬运至指定地点、清理现场。 2、螺纹阀门 公称直径(mm以内) 20 |  | 副 | 6 | 0.12 |  |  | 0.77 | 1.08 | 10.5
37 | 031002001004 | 螺纹阀门 公称直径(mm以内) 100拆除 | 1、停泄水，阀门拆除、清理管口、搬运至指定地点、清理现场。 2、螺纹阀门 公称直径(mm以内) 100 |  | 副 | 32.66 | 1.19 |  |  | 4.19 | 5.88 | 57.75
38 | 031002003001 | 塑料阀门(粘接) 公称直径(mm以内) 20拆除 | 1、停泄水，阀门拆除、清理管口、搬运至指定地点、清理现场。 2、塑料阀门(粘接) 公称直径(mm以内) 20 |  | 个 | 2.28 | 0.01 |  |  | 0.29 | 0.41 | 3.96
39 | 031002003002 | 塑料阀门(粘接) 公称直径(mm以内) 100拆除 | 1、停泄水，阀门拆除、清理管口、搬运至指定地点、清理现场。 2、塑料阀门(粘接) 公称直径(mm以内) 100 |  | 个 | 15.97 | 0.09 |  |  | 2.05 | 2.87 | 27.69
40 | 031002011001 | 螺纹水表 公称直径(mm以内) 80拆除 | 1、停泄水，水表拆除，搬运至指定地点、清理现场。 2、螺纹水表 公称直径(mm以内) 80拆除 |  | 个 | 45.75 | 0.04 |  |  | 5.87 | 8.24 | 79.11
分部分项工程项目清单综合单价分析表（简版）
工程名称：拆除维修工程-安装 |  |  |  | 标段：广州市番禺区妇幼保健院院本部2026-2027（一年）零星修缮服务商资格采购项目（2026年4月-2027年4月）总预算 |  |  |  |  | 第 10 页 共 12 页
序号 | 项目编码 | 项目名称 | 项目特征描述 |  | 计量 单位 | 综合单价组成明细（元）
[6 empty] | 人工费 | 材料费 | 施工机具 使用费 |  | 管理费 | 利润 | 综合单价
41 | 031002011002 | 法兰水表 公称直径(mm以内) 200拆除 | 1、停泄水，水表拆除，搬运至指定地点、清理现场。 2、法兰水表 公称直径(mm以内) 200拆除 |  | 个 | 143.72 | 3.64 |  |  | 18.45 | 25.87 | 252.37
42 | 031003008001 | 卫生盆拆除 | 1、关阀门、切管、卫生器具及附件拆除、剔凿地面，搬运至指定地点、清理现场。 2、卫生盆拆除 |  | 组 | 29.66 | 0.2 |  |  | 3.81 | 5.34 | 51.48
43 | 031003008002 | 柜盆拆除 | 1、关阀门、切管、卫生器具及附件拆除、剔凿地面，搬运至指定地点、清理现场。 2、柜盆拆除 |  | 组 | 42.02 | 1.03 |  |  | 5.39 | 7.56 | 73.73
44 | 031003008003 | 洗手洗脸盆拆除 | 1、关阀门、切管、卫生器具及附件拆除、剔凿地面，搬运至指定地点、清理现场。 2、洗手洗脸盆拆除 |  | 组 | 29.3 | 0.46 |  |  | 3.76 | 5.27 | 51.14
45 | 031003006001 | 大便器拆除 | 1、关阀门、切管、卫生器具及附件拆除、剔凿地面，搬运至指定地点、清理现场。 2、大便器拆除 |  | 组 | 34.1 | 0.68 |  |  | 4.38 | 6.14 | 59.68
分部分项工程项目清单综合单价分析表（简版）
工程名称：拆除维修工程-安装 |  |  |  | 标段：广州市番禺区妇幼保健院院本部2026-2027（一年）零星修缮服务商资格采购项目（2026年4月-2027年4月）总预算 |  |  |  |  | 第 11 页 共 12 页
序号 | 项目编码 | 项目名称 | 项目特征描述 |  | 计量 单位 | 综合单价组成明细（元）
[6 empty] | 人工费 | 材料费 | 施工机具 使用费 |  | 管理费 | 利润 | 综合单价
46 | 031003007001 | 小便器拆除 | 1、关阀门、切管、卫生器具及附件拆除、剔凿地面，搬运至指定地点、清理现场。 2、小便器拆除 |  | 组 | 20.89 | 0.34 |  |  | 2.68 | 3.76 | 36.47
47 | 031003008004 | 大便器水箱(高、低位水箱通用)拆除 | 1、关阀门、切管、卫生器具及附件拆除、剔凿地面，搬运至指定地点、清理现场。 3、大便器水箱(高、低位水箱通用)拆除 |  | 组 | 21.49 | 0.46 |  |  | 2.76 | 3.87 | 37.65
48 | 031003014001 | 水龙头拆除 | 1、关阀门、切管、卫生器具及附件拆除、剔凿地面，搬运至指定地点、清理现场。 2、水龙头拆除 |  | 个 | 1.66 |  |  |  | 0.21 | 0.3 | 2.87
分部分项工程项目清单综合单价分析表（简版）
工程名称：拆除维修工程-安装 |  |  |  | 标段：广州市番禺区妇幼保健院院本部2026-2027（一年）零星修缮服务商资格采购项目（2026年4月-2027年4月）总预算 |  |  |  |  | 第 12 页 共 12 页
序号 | 项目编码 | 项目名称 | 项目特征描述 |  | 计量 单位 | 综合单价组成明细（元）
[6 empty] | 人工费 | 材料费 | 施工机具 使用费 |  | 管理费 | 利润 | 综合单价
49 | 031002001005 | 新旧水管断管接水 主管公称直径(mm以内) 20 | 1、定位、开关水掣、泄水、断管、套丝、清理接口、接驳、通水试验。 2、新旧水管断管接水 主管公称直径(mm以内) 20、含闸阀DN80、三通、接头等配件 3、用于紧急维修，已考虑赶工及其他措施费用 |  | 组 | 196.79 | 176.1 |  |  | 25.26 | 35.42 | 533.93
50 | 031002001006 | 新旧水管断管接水 主管公称直径(mm以内) 80 | 1、定位、开关水掣、泄水、断管、套丝、清理接口、接驳、通水试验。 2、新旧水管断管接水 主管公称直径(mm以内) 80、含闸阀DN80、三通、接头等配件 3、用于紧急维修，已考虑赶工及其他措施费用 |  | 组 | 317.59 | 189.6 |  |  | 40.76 | 57.17 | 757.53
51 | 031003014002 | 新装50铸钢双开快接 | 1、新装50铸钢双开快接 2、拆装水管人工及五金配件 |  | 个 | 49.83 | 117.79 |  |  | 6.4 | 8.97 | 215.79

## E.3.2 措施项目清单构成明细分析表
措施项目清单构成明细分析表
工程名称：拆除维修工程-安装 |  |  | 标段：广州市番禺区妇幼保健院院本部2026-2027（一年）零星修缮服务商资格采购项目（2026年4月-2027年4月）总预算 | [5 empty] | 第 1 页 共 1 页
序号 | 项目编码 | 措施项目名称 |  | 计算基础 | 费率（%） | 价格 （元） | 价格构成明细（元） | [5 empty] | 备注
[7 empty] | 人工费 | 材料费 |  | 施工机具使用费 | 管理费 | 利润
1 |  | 措施项目
合计
注:采用费率计价方式的，应分别填写“计算基础”、“费率”、“价格”列数值；采用总价计价方式的，可只填“价格”列数值。

## E.4.1 其他项目清单计价表
其他项目清单计价表
工程名称：拆除维修工程-安装 |  | 标段：广州市番禺区妇幼保健院院本部2026-2027（一年）零星修缮服务商资格采购项目（2026年4月-2027年4月）总预算 |  |  |  | 第 1 页 共 1 页
序号 | 项目名称 |  | 暂估（暂定）金额（元） | 结算（确定）金额（元） | 调整金额± （元） |  | 备注
1 | 暂列金额
2 | 专业工程暂估价
3 | 计日工
4 | 总承包服务费
5 | 工程优质费 | [5 empty] | 按分部分项的人工费与施工机具费之和为计算基础 国家级质量奖：20.00%；省级质量奖：12.50%；市级质量奖：7.50%
6 | 合同中约定的其他项目
合 计 | [6 empty] | -

## E.5.1 增值税计价表
增值税计价表
工程名称：拆除维修工程-安装 |  | 标段：广州市番禺区妇幼保健院院本部2026-2027（一年）零星修缮服务商资格采购项目（2026年4月-2027年4月）总预算 |  |  | 第 1 页 共 1 页
序号 | 项目名称 |  | 计算基础说明 | 计算基础 |  | 税率（%） | 金额（元）
1 | 增值税 |  | 分部分项工程费+措施项目费+其他项目费-其中：专业工程暂估价 | _FHJ+_CHJ+_QTXM-_ZGJ |  | 0
合计

## G.1.1 发包人提供材料一览表
发包人提供材料一览表
工程名称：拆除维修工程-安装 |  | 标段：广州市番禺区妇幼保健院院本部2026-2027（一年）零星修缮服务商资格采购项目（2026年4月-2027年4月）总预算 |  |  |  |  | 第 1 页 共 1 页
序号 | 材料名称、规格、型号 |  | 单位 | 数量 | 单价（元） | 合价（元） |  | 有效损耗率（%） | 备注
本页小计 | [7 empty] | — | —
合 计 | [7 empty] | — | —