## E.1.1 工程项目清单汇总表
工程项目清单汇总表
工程名称：拆除维修工程-市政 |  | 标段：广州市番禺区妇幼保健院院本部2026-2027（一年）零星修缮服务商资格采购项目（2026年4月-2027年4月）总预算 |  | 第 1 页 共 1 页
序号 | 项目内容 |  | 金 额 （元）
1 | 分部分项工程费 |  | 71064
1.1 | 市政拆除及修缮 |  | 60435.37
1.2 | 园林绿化工程 |  | 10628.63
2 | 措施项目费
2.1 | 其中：安全生产措施费
3 | 其他项目费
3.1 | 其中：暂列金额
3.2 | 其中：专业工程暂估价
3.3 | 其中：计日工
3.4 | 其中：总承包服务费
3.5 | 其中：工程优质费
3.6 | 其中：合同中约定的其他项目
4 | 税前工程造价 |  | 71064
5 | 增值税
6 | 工程造价 |  | 71064
合计 |  |  | 71,064.00

## E.2.1 分部分项工程项目清单计价表
分部分项工程项目清单计价表
工程名称：拆除维修工程-市政 |  |  |  | 标段：广州市番禺区妇幼保健院院本部2026-2027（一年）零星修缮服务商资格采购项目（2026年4月-2027年4月）总预算 |  |  | 第 1 页 共 7 页
序号 | 项目编码 | 项目名称 | 项目特征描述 |  | 计量 单位 | 工程量 |  | 金额（元）
[8 empty] | 综合单价 | 合价
|  | 市政拆除及修缮 | [6 empty] | 60435.37
1 | 040504001004 | 砌筑井 | 1、砖砌矩形直线雨水检查井 规格 1100×1100 管径800 井深3m 2、井身材质：砌筑墙身20cm厚，湿拌砌筑砂浆 M7.5 3、垫层：C15混凝土垫层 10cm厚 4、井身抹灰：湿拌防水砂浆:P6 M10 5、盖板：C25混凝土 15cm厚 6、井环盖、井座：φ700球墨铸铁 |  | 座 | 1 |  | 3664.3 | 3664.3
2 | 040504001005 | 砌筑井 | 1、砖砌直筒式适用管径 ≤400 井径700 井深1.2m 2、井身材质：砌筑墙身20cm厚，湿拌砌筑砂浆 M7.5 3、垫层：C15混凝土垫层 10cm厚 4、井身抹灰：湿拌防水砂浆:P6 M10 5、井环盖、井座：φ700球墨铸铁 |  | 座 | 1 |  | 1284.15 | 1284.15
3 | 040504001006 | 砌筑井每增减0.1m费用 | 1、砖砌圆形雨水检查井 井径1000 井室高度每增减0.1m 合并制作子目 湿拌防水砂浆:P6 用于抗渗压力要求的工程部位 M10 合并制作子目 湿拌砌筑砂浆 砌筑灰缝≥5mm M7.5 |  | 座 | 1 |  | 81.28 | 81.28
4 | 040504010001 | 雨水口 | 1、平篦式雨水进水井 单平篦(680×380)井深 1m 2、井身材质：砌筑墙身10cm厚，湿拌砌筑砂浆 M7.5 3、垫层：C15混凝土垫层 10cm厚 4、井身抹灰：湿拌防水砂浆:P6 M10 5、铸铁雨水井篦子：平篦 |  | 座 | 5 |  | 975.82 | 4879.1
本页小计 | [8 empty] | 9908.83
分部分项工程项目清单计价表
工程名称：拆除维修工程-市政 |  |  |  | 标段：广州市番禺区妇幼保健院院本部2026-2027（一年）零星修缮服务商资格采购项目（2026年4月-2027年4月）总预算 |  |  | 第 2 页 共 7 页
序号 | 项目编码 | 项目名称 | 项目特征描述 |  | 计量 单位 | 工程量 |  | 金额（元）
[8 empty] | 综合单价 | 合价
5 | 040504010002 | 雨水口井盖、井箅安装 雨水井 铸铁平篦 | 1、雨水篦子安装人工费 2、铸铁平篦尺寸：680*380 |  | 座 | 10 |  | 215.6 | 2156
6 | 041001001001 | 人工拆除混凝土类路面层 无筋 | 1、拆除、清底、场内运输、废碴清理成堆。 2、人工拆除混凝土类路面层 实际厚度(cm):20内 |  | m2 | 50 |  | 30.62 | 1531
7 | 040203003001 | 喷洒石油沥青 喷油量(1kg/m2) | 1、喷洒石油沥青 喷油量(1kg/m2) |  | m2 | 200 |  | 4.81 | 962
8 | 040203006001 | 粗粒式沥青混凝土 人工摊铺 | 1、清扫整理下承层、放样、人工或机械摊铺沥青混凝土、找平、碾压、初期养护。 2、普通沥青砼：粗粒式 AC花岗岩 |  | m2 | 2 |  | 1485.87 | 2971.74
9 | 040203006002 | 细粒式沥青混凝土 人工摊铺 | 1、清扫整理下承层、放样、人工或机械摊铺沥青混凝土、找平、碾压、初期养护。 2、普通沥青砼：细粒式 AC花岗岩 |  | m2 | 2 |  | 1623.81 | 3247.62
10 | 040203007001 | 水泥混凝土路面 局部修补 厚20cm | 1、放样、模板制作、安拆、模板刷油、混凝土纵缝涂沥青油、浇筑、捣固、抹光、拉毛或刻防滑纹。 2、水泥混凝土路面 局部修补：厚20cm C30混凝土 |  | m2 | 20 |  | 159.07 | 3181.4
11 | 040203007002 | 水泥混凝土路面 C30面层 厚20cm | 1、放样、模板制作、安拆、模板刷油、混凝土纵缝涂沥青油、浇筑、捣固、抹光、拉毛或刻防滑纹。 2、水泥混凝土路面 C30面层 厚20cm |  | m2 | 20 |  | 143.85 | 2877
12 | 010502028001 | 清检查井 积泥深度45cm内 | 1.开、盖井盖，冲洗井环、井壁上的积泥垃圾。 2.清捞管井内淤泥、砂石、杂物等，并运至施工场内指定地点堆放。 3.清洗保养机具。 |  | 座 | 1 |  | 97.3 | 97.3
本页小计 | [8 empty] | 17024.06
分部分项工程项目清单计价表
工程名称：拆除维修工程-市政 |  |  |  | 标段：广州市番禺区妇幼保健院院本部2026-2027（一年）零星修缮服务商资格采购项目（2026年4月-2027年4月）总预算 |  |  | 第 3 页 共 7 页
序号 | 项目编码 | 项目名称 | 项目特征描述 |  | 计量 单位 | 工程量 |  | 金额（元）
[8 empty] | 综合单价 | 合价
13 | 030814014001 | 水力冲洗管道 管径300mm内 积泥1/2内 | 1.开、盖井盖，冲洗井环、井壁上的积泥垃圾。 2.清除管井内积泥并运至施工场内指定地点堆放。 3.清洗保养机具。 |  | m | 10 |  | 10.92 | 109.2
14 | 030814014002 | 水力冲洗管道 管径300mm内 积泥全封管 | 1.开、盖井盖，冲洗井环、井壁上的积泥垃圾。 2.清除管井内积泥并运至施工场内指定地点堆放。 3.清洗保养机具。 |  | m | 10 |  | 21.72 | 217.2
15 | 030814014003 | 水力冲洗管道 管径400-600mm内 积泥1/2内 | 1.开、盖井盖，冲洗井环、井壁上的积泥垃圾。 2.清除管井内积泥并运至施工场内指定地点堆放。 3.清洗保养机具。 |  | m | 10 |  | 16.41 | 164.1
16 | 030814014004 | 水力冲洗管道 管径400-600mm内 积泥全封管 | 1.开、盖井盖，冲洗井环、井壁上的积泥垃圾。 2.清除管井内积泥并运至施工场内指定地点堆放。 3.清洗保养机具。 |  | m | 10 |  | 32.67 | 326.7
17 | 030814014005 | 疏通机清疏管道 1000-1600mm 1/2积泥 | 1.开、盖井盖，冲洗井环、井壁上的积泥垃圾。 2.清捞管井内淤泥、砂石、杂物等，并运至施工场内指定地点堆放。 |  | m | 10 |  | 93.65 | 936.5
本页小计 | [8 empty] | 1753.7
分部分项工程项目清单计价表
工程名称：拆除维修工程-市政 |  |  |  | 标段：广州市番禺区妇幼保健院院本部2026-2027（一年）零星修缮服务商资格采购项目（2026年4月-2027年4月）总预算 |  |  | 第 4 页 共 7 页
序号 | 项目编码 | 项目名称 | 项目特征描述 |  | 计量 单位 | 工程量 |  | 金额（元）
[8 empty] | 综合单价 | 合价
18 | 040602009001 | 机吸沉井 汽车吸泥 | 1.开、盖井盖，冲洗井环、井壁上的积泥垃圾。 2.吸出井内积泥、砂石、杂物等，并已综合考虑场外运输15KM。 3.清洗保养机具。 |  | 台 | 10 |  | 225.06 | 2250.6
19 | 010103002001 | 汽车运渠泥 1公里内 实际运距(公里):15 | 1.收集各清疏点的淤泥砂石、杂物等至指定地点堆放。 2.人工装卸渠泥。 3、综合考虑场外运输15KM |  | m3 | 10 |  | 98.06 | 980.6
20 | 040504010003 | 改换行车路检查井混凝土环生铁盖 | 1.挖路面、拆破旧井环、盖及余土外运。 2.包括升高0.1m内的浆砌、抹缝、安装井环盖、M10湿拌砂浆或预制钢筋砼井环铸铁井盖座Φ920×200 马检井。 3.材料运输及整理堆放。 4、检查井井盖按现场实际要求施工 |  | 座 | 5 |  | 753.31 | 3766.55
21 | 040504010004 | 改换行人路检查井混凝土环盖 | 1.挖路面、拆破旧井环φ700、盖及余土外运。 2.包括井径为φ1000的井，升高0.1m内的浆砌、抹缝、安装井环盖、M10湿拌砂浆、钢筋混凝土内检井环盖φ700。 3.材料运输及整理堆放。 4、内街进水井按现场实际要求施工 |  | 座 | 5 |  | 672.39 | 3361.95
本页小计 | [8 empty] | 10359.7
分部分项工程项目清单计价表
工程名称：拆除维修工程-市政 |  |  |  | 标段：广州市番禺区妇幼保健院院本部2026-2027（一年）零星修缮服务商资格采购项目（2026年4月-2027年4月）总预算 |  |  | 第 5 页 共 7 页
序号 | 项目编码 | 项目名称 | 项目特征描述 |  | 计量 单位 | 工程量 |  | 金额（元）
[8 empty] | 综合单价 | 合价
22 | 040504001007 | 改换内街进水井 | 1.挖路面、拆破旧井环φ700、盖及余土外运。 2.包括井径为φ1000的井，升高0.1m内的浆砌、抹缝、安装井环盖、M10湿拌砂浆、钢筋混凝土内检井环盖φ700。 3.材料运输及整理堆放。 4、内街进水井按现场实际要求施工 |  | 座 | 10 |  | 336.2 | 3362
23 | 040504001008 | 下水道设施零星修补 换沙井盖 | 1、更换井盖、并将旧井盖运至指定地点集中堆放。平入式生铁盖 640×390×27mm 2、沙井盖按现场实际要求施工 |  | 座 | 5 |  | 317.96 | 1589.8
24 | 040504001009 | 行车路检查(沉砂)井 内径1.2m 升高0.4m内 | 1.挖路面结构层、挖土方、修正井坑壁底。 2.砌砖抹缝、井身抹灰M10湿拌砂浆、安装预制钢筋砼井环铸铁井盖座Φ920×200 马检井。 3.夯、填、碾压、分层打夯密实。 4.余土外运、新旧路接顺平整、清理现场。 |  | 座 | 5 |  | 2039.91 | 10199.55
25 | 040504001010 | 清阀门井 | 1、开、盖井盖, 冲洗井环、井壁上的积泥垃圾. 2、清阀门井内淤泥、砂石杂物等, 并运至淤泥排放点. 3、清洗保养机具. |  | 座 | 5 |  | 112.65 | 563.25
本页小计 | [8 empty] | 15714.6
分部分项工程项目清单计价表
工程名称：拆除维修工程-市政 |  |  |  | 标段：广州市番禺区妇幼保健院院本部2026-2027（一年）零星修缮服务商资格采购项目（2026年4月-2027年4月）总预算 |  |  | 第 6 页 共 7 页
序号 | 项目编码 | 项目名称 | 项目特征描述 |  | 计量 单位 | 工程量 |  | 金额（元）
[8 empty] | 综合单价 | 合价
26 | 040204006001 | 升直埋式井 井内净空尺寸(mm)840×590以内适用管径DN1200以内 20cm以内 | 1、升直埋式井 井内净空尺寸(mm)840×590以内适用管径DN1200以内 20cm以内 2、吊井环、清理现场、砌筑、材料运输。 |  | 座 | 1 |  | 835.8 | 835.8
27 | 040204006002 | 升直埋式井 井内净空尺寸(mm)840×590以内适用管径DN1200以内 每增10cm | 1、升直埋式井 井内净空尺寸(mm)840×590以内适用管径DN1200以内 每增10cm 2、吊井环、清理现场、砌筑、材料运输。 |  | 座 | 1 |  | 51.59 | 51.59
28 | 040601010001 | 现浇钢筋混凝土井盖 | 1.现浇钢筋混凝土浇捣，养护。 2.混凝土强度：C30； 3.场内材料运输 |  | m3 | 5 |  | 849.13 | 4245.65
29 | 040901001001 | 现浇混凝土构件钢筋 | 1.部位：现浇钢筋混凝土井盖 2.井径φ1000的配筋：纵向4C12，横向C8@200 3.场内材料运输 |  | t | 0.02 |  | 4871.87 | 97.44
30 | 040205010002 | 擦扫路面 | 1.洒水车清洗路面，人工擦扫。 2.垃圾归堆、场地清理。 |  | m2 | 100 |  | 4.44 | 444
|  | 园林绿化工程 | [6 empty] | 10628.63
31 | 050101001001 | 砍伐乔木 | 1、砍伐乔木(胸径cm) 20-30以内 |  | 株 | 5 |  | 310.94 | 1554.7
32 | 050101001002 | 挖树根(蔸) | 1、挖乔木树蔸(胸径cm) 20-30以内 |  | 株 | 5 |  | 96.63 | 483.15
33 | 050101002001 | 砍挖灌木丛及根 | 1、砍挖灌木(冠径cm) 80-100以内 2、按每平方15丛考虑 |  | m2 | 10 |  | 102.28 | 1022.8
34 | 050101003001 | 种植土回(换)填 | 1、人工种植土回(换)填 2、综合考虑场内运输 |  | m3 | 10 |  | 83.27 | 832.7
35 | 050101005001 | 整理绿化用地 | 1、绿化地铲除杂草 |  | m2 | 100 |  | 2.62 | 262
36 | 050102001001 | 迁移 | 1、苗木规格:截干起挖乔木(胸径cm) 25-30以内 3/5以内树冠 2、修剪、起苗、包扎土球、原土回填树坑、场地清理、清运树枝及树尾,周转材的回程运输。 |  | 株 | 5 |  | 468.98 | 2344.9
本页小计 | [8 empty] | 12174.73
分部分项工程项目清单计价表
工程名称：拆除维修工程-市政 |  |  |  | 标段：广州市番禺区妇幼保健院院本部2026-2027（一年）零星修缮服务商资格采购项目（2026年4月-2027年4月）总预算 |  |  | 第 7 页 共 7 页
序号 | 项目编码 | 项目名称 | 项目特征描述 |  | 计量 单位 | 工程量 |  | 金额（元）
[8 empty] | 综合单价 | 合价
37 | 050102001002 | 汽车运乔木(胸径cm) 30以内 运5km内 实际运距(km):15 | 1、汽车运砍伐乔木(胸径cm) 25-30以内 运5km内 实际运距(km):15 2、装车、绑扎固定、运输、卸车、按指定地点放置。 |  | 株 | 10 |  | 289.44 | 2894.4
38 | 050102001003 | 汽车运灌木(冠径cm) 80以内 运5km内 实际运距(km):15 | 1、汽车运灌木(冠径cm) 60-80以内 运5km内 实际运距(km):15 2、装车、绑扎固定、运输、卸车、按指定地点放置。 |  | 株 | 10 |  | 3.08 | 30.8
39 | 011102003001 | 人工单项拆除 广场砖 | 1、人工单项拆除 广场砖 2、拆除、场内搬运，清理归堆，厚度暂考虑为1Cm 3、地砖类型综合考虑 |  | m2 | 30 |  | 10.39 | 311.7
40 | 011101001001 | 水泥砂浆楼地面 | 1、人工单项拆除 整体面层（水泥面） 2、拆除、场内搬运，清理归堆，厚度暂考虑为60mm 3、地砖类型综合考虑 |  | m2 | 30 |  | 15.78 | 473.4
41 | 010103002002 | 余方弃置 | 1、石方装车及外运，运距15KM |  | m3 | 4.8 |  | 87.1 | 418.08
本页小计 | [8 empty] | 4128.38
合 计 | [8 empty] | 71064

## E.2.2-2 分部分项工程项目清单综合单价分析表（简版）
分部分项工程项目清单综合单价分析表（简版）
工程名称：拆除维修工程-市政 |  |  |  | 标段：广州市番禺区妇幼保健院院本部2026-2027（一年）零星修缮服务商资格采购项目（2026年4月-2027年4月）总预算 |  |  |  |  | 第 1 页 共 13 页
序号 | 项目编码 | 项目名称 | 项目特征描述 |  | 计量 单位 | 综合单价组成明细（元）
[6 empty] | 人工费 | 材料费 | 施工机具 使用费 |  | 管理费 | 利润 | 综合单价
市政拆除及修缮
1 | 040504001004 | 砌筑井 | 1、砖砌矩形直线雨水检查井 规格 1100×1100 管径800 井深3m 2、井身材质：砌筑墙身20cm厚，湿拌砌筑砂浆 M7.5 3、垫层：C15混凝土垫层 10cm厚 4、井身抹灰：湿拌防水砂浆:P6 M10 5、盖板：C25混凝土 15cm厚 6、井环盖、井座：φ700球墨铸铁 |  | 座 | 1105.72 | 1587.08 | 26.37 |  | 199.36 | 169.81 | 3664.3
2 | 040504001005 | 砌筑井 | 1、砖砌直筒式适用管径 ≤400 井径700 井深1.2m 2、井身材质：砌筑墙身20cm厚，湿拌砌筑砂浆 M7.5 3、垫层：C15混凝土垫层 10cm厚 4、井身抹灰：湿拌防水砂浆:P6 M10 5、井环盖、井座：φ700球墨铸铁 |  | 座 | 315.77 | 654.81 | 18.06 |  | 58.79 | 50.07 | 1284.15
分部分项工程项目清单综合单价分析表（简版）
工程名称：拆除维修工程-市政 |  |  |  | 标段：广州市番禺区妇幼保健院院本部2026-2027（一年）零星修缮服务商资格采购项目（2026年4月-2027年4月）总预算 |  |  |  |  | 第 2 页 共 13 页
序号 | 项目编码 | 项目名称 | 项目特征描述 |  | 计量 单位 | 综合单价组成明细（元）
[6 empty] | 人工费 | 材料费 | 施工机具 使用费 |  | 管理费 | 利润 | 综合单价
3 | 040504001006 | 砌筑井每增减0.1m费用 | 1、砖砌圆形雨水检查井 井径1000 井室高度每增减0.1m 合并制作子目 湿拌防水砂浆:P6 用于抗渗压力要求的工程部位 M10 合并制作子目 湿拌砌筑砂浆 砌筑灰缝≥5mm M7.5 |  | 座 | 26.62 | 30.43 | 1.54 |  | 4.96 | 4.22 | 81.28
4 | 040504010001 | 雨水口 | 1、平篦式雨水进水井 单平篦(680×380)井深 1m 2、井身材质：砌筑墙身10cm厚，湿拌砌筑砂浆 M7.5 3、垫层：C15混凝土垫层 10cm厚 4、井身抹灰：湿拌防水砂浆:P6 M10 5、铸铁雨水井篦子：平篦 |  | 座 | 344.47 | 349.69 | 3.56 |  | 61.29 | 52.2 | 975.82
5 | 040504010002 | 雨水口井盖、井箅安装 雨水井 铸铁平篦 | 1、雨水篦子安装人工费 2、铸铁平篦尺寸：680*380 |  | 座 | 56.38 | 109.42 |  |  | 9.93 | 8.46 | 215.6
6 | 041001001001 | 人工拆除混凝土类路面层 无筋 | 1、拆除、清底、场内运输、废碴清理成堆。 2、人工拆除混凝土类路面层 实际厚度(cm):20内 |  | m2 | 13.81 | 0.12 | 4.62 |  | 2.32 | 2.76 | 30.62
分部分项工程项目清单综合单价分析表（简版）
工程名称：拆除维修工程-市政 |  |  |  | 标段：广州市番禺区妇幼保健院院本部2026-2027（一年）零星修缮服务商资格采购项目（2026年4月-2027年4月）总预算 |  |  |  |  | 第 3 页 共 13 页
序号 | 项目编码 | 项目名称 | 项目特征描述 |  | 计量 单位 | 综合单价组成明细（元）
[6 empty] | 人工费 | 材料费 | 施工机具 使用费 |  | 管理费 | 利润 | 综合单价
7 | 040203003001 | 喷洒石油沥青 喷油量(1kg/m2) | 1、喷洒石油沥青 喷油量(1kg/m2) |  | m2 | 0.08 | 3.62 | 0.45 |  | 0.06 | 0.08 | 4.81
8 | 040203006001 | 粗粒式沥青混凝土 人工摊铺 | 1、清扫整理下承层、放样、人工或机械摊铺沥青混凝土、找平、碾压、初期养护。 2、普通沥青砼：粗粒式 AC花岗岩 |  | m2 | 74.63 | 1195.06 | 37.08 |  | 12.69 | 16.76 | 1485.87
9 | 040203006002 | 细粒式沥青混凝土 人工摊铺 | 1、清扫整理下承层、放样、人工或机械摊铺沥青混凝土、找平、碾压、初期养护。 2、普通沥青砼：细粒式 AC花岗岩 |  | m2 | 79.26 | 1288.68 | 54.33 |  | 15.18 | 20.04 | 1623.81
10 | 040203007001 | 水泥混凝土路面 局部修补 厚20cm | 1、放样、模板制作、安拆、模板刷油、混凝土纵缝涂沥青油、浇筑、捣固、抹光、拉毛或刻防滑纹。 2、水泥混凝土路面 局部修补：厚20cm C30混凝土 |  | m2 | 42.04 | 82.06 | 0.4 |  | 4.82 | 6.37 | 159.07
分部分项工程项目清单综合单价分析表（简版）
工程名称：拆除维修工程-市政 |  |  |  | 标段：广州市番禺区妇幼保健院院本部2026-2027（一年）零星修缮服务商资格采购项目（2026年4月-2027年4月）总预算 |  |  |  |  | 第 4 页 共 13 页
序号 | 项目编码 | 项目名称 | 项目特征描述 |  | 计量 单位 | 综合单价组成明细（元）
[6 empty] | 人工费 | 材料费 | 施工机具 使用费 |  | 管理费 | 利润 | 综合单价
11 | 040203007002 | 水泥混凝土路面 C30面层 厚20cm | 1、放样、模板制作、安拆、模板刷油、混凝土纵缝涂沥青油、浇筑、捣固、抹光、拉毛或刻防滑纹。 2、水泥混凝土路面 C30面层 厚20cm |  | m2 | 34.2 | 80.01 | 0.33 |  | 3.92 | 5.18 | 143.85
12 | 010502028001 | 清检查井 积泥深度45cm内 | 1.开、盖井盖，冲洗井环、井壁上的积泥垃圾。 2.清捞管井内淤泥、砂石、杂物等，并运至施工场内指定地点堆放。 3.清洗保养机具。 |  | 座 | 57.63 | 5.15 |  |  | 3.94 | 8.64 | 97.3
13 | 030814014001 | 水力冲洗管道 管径300mm内 积泥1/2内 | 1.开、盖井盖，冲洗井环、井壁上的积泥垃圾。 2.清除管井内积泥并运至施工场内指定地点堆放。 3.清洗保养机具。 |  | m | 1.5 | 0.3 | 4.91 |  | 0.81 | 0.96 | 10.92
分部分项工程项目清单综合单价分析表（简版）
工程名称：拆除维修工程-市政 |  |  |  | 标段：广州市番禺区妇幼保健院院本部2026-2027（一年）零星修缮服务商资格采购项目（2026年4月-2027年4月）总预算 |  |  |  |  | 第 5 页 共 13 页
序号 | 项目编码 | 项目名称 | 项目特征描述 |  | 计量 单位 | 综合单价组成明细（元）
[6 empty] | 人工费 | 材料费 | 施工机具 使用费 |  | 管理费 | 利润 | 综合单价
14 | 030814014002 | 水力冲洗管道 管径300mm内 积泥全封管 | 1.开、盖井盖，冲洗井环、井壁上的积泥垃圾。 2.清除管井内积泥并运至施工场内指定地点堆放。 3.清洗保养机具。 |  | m | 2.99 | 0.6 | 9.74 |  | 1.61 | 1.91 | 21.72
15 | 030814014003 | 水力冲洗管道 管径400-600mm内 积泥1/2内 | 1.开、盖井盖，冲洗井环、井壁上的积泥垃圾。 2.清除管井内积泥并运至施工场内指定地点堆放。 3.清洗保养机具。 |  | m | 2.15 | 0.43 | 7.49 |  | 1.22 | 1.45 | 16.41
分部分项工程项目清单综合单价分析表（简版）
工程名称：拆除维修工程-市政 |  |  |  | 标段：广州市番禺区妇幼保健院院本部2026-2027（一年）零星修缮服务商资格采购项目（2026年4月-2027年4月）总预算 |  |  |  |  | 第 6 页 共 13 页
序号 | 项目编码 | 项目名称 | 项目特征描述 |  | 计量 单位 | 综合单价组成明细（元）
[6 empty] | 人工费 | 材料费 | 施工机具 使用费 |  | 管理费 | 利润 | 综合单价
16 | 030814014004 | 水力冲洗管道 管径400-600mm内 积泥全封管 | 1.开、盖井盖，冲洗井环、井壁上的积泥垃圾。 2.清除管井内积泥并运至施工场内指定地点堆放。 3.清洗保养机具。 |  | m | 4.27 | 0.85 | 14.92 |  | 2.42 | 2.88 | 32.67
17 | 030814014005 | 疏通机清疏管道 1000-1600mm 1/2积泥 | 1.开、盖井盖，冲洗井环、井壁上的积泥垃圾。 2.清捞管井内淤泥、砂石、杂物等，并运至施工场内指定地点堆放。 |  | m | 51.05 | 2.78 | 5.56 |  | 4.37 | 8.49 | 93.65
18 | 040602009001 | 机吸沉井 汽车吸泥 | 1.开、盖井盖，冲洗井环、井壁上的积泥垃圾。 2.吸出井内积泥、砂石、杂物等，并已综合考虑场外运输15KM。 3.清洗保养机具。 |  | 台 | 53.18 | 0.37 | 82.64 |  | 17.13 | 20.37 | 225.06
分部分项工程项目清单综合单价分析表（简版）
工程名称：拆除维修工程-市政 |  |  |  | 标段：广州市番禺区妇幼保健院院本部2026-2027（一年）零星修缮服务商资格采购项目（2026年4月-2027年4月）总预算 |  |  |  |  | 第 7 页 共 13 页
序号 | 项目编码 | 项目名称 | 项目特征描述 |  | 计量 单位 | 综合单价组成明细（元）
[6 empty] | 人工费 | 材料费 | 施工机具 使用费 |  | 管理费 | 利润 | 综合单价
19 | 010103002001 | 汽车运渠泥 1公里内 实际运距(公里):15 | 1.收集各清疏点的淤泥砂石、杂物等至指定地点堆放。 2.人工装卸渠泥。 3、综合考虑场外运输15KM |  | m3 | 0.42 |  | 58.81 |  | 7.54 | 8.89 | 98.06
20 | 040504010003 | 改换行车路检查井混凝土环生铁盖 | 1.挖路面、拆破旧井环、盖及余土外运。 2.包括升高0.1m内的浆砌、抹缝、安装井环盖、M10湿拌砂浆或预制钢筋砼井环铸铁井盖座Φ920×200 马检井。 3.材料运输及整理堆放。 4、检查井井盖按现场实际要求施工 |  | 座 | 158.85 | 391.6 | 32.21 |  | 33.65 | 28.66 | 753.31
分部分项工程项目清单综合单价分析表（简版）
工程名称：拆除维修工程-市政 |  |  |  | 标段：广州市番禺区妇幼保健院院本部2026-2027（一年）零星修缮服务商资格采购项目（2026年4月-2027年4月）总预算 |  |  |  |  | 第 8 页 共 13 页
序号 | 项目编码 | 项目名称 | 项目特征描述 |  | 计量 单位 | 综合单价组成明细（元）
[6 empty] | 人工费 | 材料费 | 施工机具 使用费 |  | 管理费 | 利润 | 综合单价
21 | 040504010004 | 改换行人路检查井混凝土环盖 | 1.挖路面、拆破旧井环φ700、盖及余土外运。 2.包括井径为φ1000的井，升高0.1m内的浆砌、抹缝、安装井环盖、M10湿拌砂浆、钢筋混凝土内检井环盖φ700。 3.材料运输及整理堆放。 4、内街进水井按现场实际要求施工 |  | 座 | 158.85 | 317.36 | 32.21 |  | 33.65 | 28.66 | 672.39
分部分项工程项目清单综合单价分析表（简版）
工程名称：拆除维修工程-市政 |  |  |  | 标段：广州市番禺区妇幼保健院院本部2026-2027（一年）零星修缮服务商资格采购项目（2026年4月-2027年4月）总预算 |  |  |  |  | 第 9 页 共 13 页
序号 | 项目编码 | 项目名称 | 项目特征描述 |  | 计量 单位 | 综合单价组成明细（元）
[6 empty] | 人工费 | 材料费 | 施工机具 使用费 |  | 管理费 | 利润 | 综合单价
22 | 040504001007 | 改换内街进水井 | 1.挖路面、拆破旧井环φ700、盖及余土外运。 2.包括井径为φ1000的井，升高0.1m内的浆砌、抹缝、安装井环盖、M10湿拌砂浆、钢筋混凝土内检井环盖φ700。 3.材料运输及整理堆放。 4、内街进水井按现场实际要求施工 |  | 座 | 79.43 | 158.69 | 16.11 |  | 16.83 | 14.33 | 336.2
23 | 040504001008 | 下水道设施零星修补 换沙井盖 | 1、更换井盖、并将旧井盖运至指定地点集中堆放。平入式生铁盖 640×390×27mm 2、沙井盖按现场实际要求施工 |  | 座 | 24.01 | 243.26 | 8.65 |  | 3 | 4.9 | 317.96
分部分项工程项目清单综合单价分析表（简版）
工程名称：拆除维修工程-市政 |  |  |  | 标段：广州市番禺区妇幼保健院院本部2026-2027（一年）零星修缮服务商资格采购项目（2026年4月-2027年4月）总预算 |  |  |  |  | 第 10 页 共 13 页
序号 | 项目编码 | 项目名称 | 项目特征描述 |  | 计量 单位 | 综合单价组成明细（元）
[6 empty] | 人工费 | 材料费 | 施工机具 使用费 |  | 管理费 | 利润 | 综合单价
24 | 040504001009 | 行车路检查(沉砂)井 内径1.2m 升高0.4m内 | 1.挖路面结构层、挖土方、修正井坑壁底。 2.砌砖抹缝、井身抹灰M10湿拌砂浆、安装预制钢筋砼井环铸铁井盖座Φ920×200 马检井。 3.夯、填、碾压、分层打夯密实。 4.余土外运、新旧路接顺平整、清理现场。 |  | 座 | 801.83 | 589.2 | 72.12 |  | 66.19 | 131.09 | 2039.91
25 | 040504001010 | 清阀门井 | 1、开、盖井盖, 冲洗井环、井壁上的积泥垃圾. 2、清阀门井内淤泥、砂石杂物等, 并运至淤泥排放点. 3、清洗保养机具. |  | 座 | 14.26 | 0.22 | 53.7 |  | 8.57 | 10.19 | 112.65
分部分项工程项目清单综合单价分析表（简版）
工程名称：拆除维修工程-市政 |  |  |  | 标段：广州市番禺区妇幼保健院院本部2026-2027（一年）零星修缮服务商资格采购项目（2026年4月-2027年4月）总预算 |  |  |  |  | 第 11 页 共 13 页
序号 | 项目编码 | 项目名称 | 项目特征描述 |  | 计量 单位 | 综合单价组成明细（元）
[6 empty] | 人工费 | 材料费 | 施工机具 使用费 |  | 管理费 | 利润 | 综合单价
26 | 040204006001 | 升直埋式井 井内净空尺寸(mm)840×590以内适用管径DN1200以内 20cm以内 | 1、升直埋式井 井内净空尺寸(mm)840×590以内适用管径DN1200以内 20cm以内 2、吊井环、清理现场、砌筑、材料运输。 |  | 座 | 35.61 | 36.1 | 412.77 |  | 106.76 | 67.26 | 835.8
27 | 040204006002 | 升直埋式井 井内净空尺寸(mm)840×590以内适用管径DN1200以内 每增10cm | 1、升直埋式井 井内净空尺寸(mm)840×590以内适用管径DN1200以内 每增10cm 2、吊井环、清理现场、砌筑、材料运输。 |  | 座 | 17.87 | 18.21 |  |  | 4.25 | 2.68 | 51.59
28 | 040601010001 | 现浇钢筋混凝土井盖 | 1.现浇钢筋混凝土浇捣，养护。 2.混凝土强度：C30； 3.场内材料运输 |  | m3 | 207.09 | 413.97 | 25.79 |  | 41.01 | 34.93 | 849.13
29 | 040901001001 | 现浇混凝土构件钢筋 | 1.部位：现浇钢筋混凝土井盖 2.井径φ1000的配筋：纵向4C12，横向C8@200 3.场内材料运输 |  | t | 749.5 | 3179.5 | 73.5 |  | 144.92 | 123.44 | 4871.87
30 | 040205010002 | 擦扫路面 | 1.洒水车清洗路面，人工擦扫。 2.垃圾归堆、场地清理。 |  | m2 | 1.97 | 0.04 | 0.74 |  | 0.26 | 0.41 | 4.44
分部分项工程项目清单综合单价分析表（简版）
工程名称：拆除维修工程-市政 |  |  |  | 标段：广州市番禺区妇幼保健院院本部2026-2027（一年）零星修缮服务商资格采购项目（2026年4月-2027年4月）总预算 |  |  |  |  | 第 12 页 共 13 页
序号 | 项目编码 | 项目名称 | 项目特征描述 |  | 计量 单位 | 综合单价组成明细（元）
[6 empty] | 人工费 | 材料费 | 施工机具 使用费 |  | 管理费 | 利润 | 综合单价
园林绿化工程
31 | 050101001001 | 砍伐乔木 | 1、砍伐乔木(胸径cm) 20-30以内 |  | 株 | 83.77 |  | 106.53 |  | 24.74 | 34.25 | 310.94
32 | 050101001002 | 挖树根(蔸) | 1、挖乔木树蔸(胸径cm) 20-30以内 |  | 株 | 35.9 |  | 23.24 |  | 7.69 | 10.65 | 96.63
33 | 050101002001 | 砍挖灌木丛及根 | 1、砍挖灌木(冠径cm) 80-100以内 2、按每平方15丛考虑 |  | m2 | 47.8 |  | 14.81 |  | 8.14 | 11.27 | 102.28
34 | 050101003001 | 种植土回(换)填 | 1、人工种植土回(换)填 2、综合考虑场内运输 |  | m3 | 22.28 | 43 |  |  | 2.9 | 4.01 | 83.27
35 | 050101005001 | 整理绿化用地 | 1、绿化地铲除杂草 |  | m2 | 1.57 | 0.04 |  |  | 0.2 | 0.28 | 2.62
36 | 050102001001 | 迁移 | 1、苗木规格:截干起挖乔木(胸径cm) 25-30以内 3/5以内树冠 2、修剪、起苗、包扎土球、原土回填树坑、场地清理、清运树枝及树尾,周转材的回程运输。 |  | 株 | 145.02 | 38.12 | 116.58 |  | 34.01 | 47.09 | 468.98
37 | 050102001002 | 汽车运乔木(胸径cm) 30以内 运5km内 实际运距(km):15 | 1、汽车运砍伐乔木(胸径cm) 25-30以内 运5km内 实际运距(km):15 2、装车、绑扎固定、运输、卸车、按指定地点放置。 |  | 株 | 58.17 | 0.03 | 118.95 |  | 23.03 | 31.88 | 289.44
分部分项工程项目清单综合单价分析表（简版）
工程名称：拆除维修工程-市政 |  |  |  | 标段：广州市番禺区妇幼保健院院本部2026-2027（一年）零星修缮服务商资格采购项目（2026年4月-2027年4月）总预算 |  |  |  |  | 第 13 页 共 13 页
序号 | 项目编码 | 项目名称 | 项目特征描述 |  | 计量 单位 | 综合单价组成明细（元）
[6 empty] | 人工费 | 材料费 | 施工机具 使用费 |  | 管理费 | 利润 | 综合单价
38 | 050102001003 | 汽车运灌木(冠径cm) 80以内 运5km内 实际运距(km):15 | 1、汽车运灌木(冠径cm) 60-80以内 运5km内 实际运距(km):15 2、装车、绑扎固定、运输、卸车、按指定地点放置。 |  | 株 | 1 |  | 0.88 |  | 0.24 | 0.34 | 3.08
39 | 011102003001 | 人工单项拆除 广场砖 | 1、人工单项拆除 广场砖 2、拆除、场内搬运，清理归堆，厚度暂考虑为1Cm 3、地砖类型综合考虑 |  | m2 | 2.86 |  | 3.47 |  | 0.72 | 0.95 | 10.39
40 | 011101001001 | 水泥砂浆楼地面 | 1、人工单项拆除 整体面层（水泥面） 2、拆除、场内搬运，清理归堆，厚度暂考虑为60mm 3、地砖类型综合考虑 |  | m2 | 9.45 |  |  |  | 1.33 | 1.42 | 15.78
41 | 010103002002 | 余方弃置 | 1、石方装车及外运，运距15KM |  | m3 | 0.91 |  | 51.74 |  | 6.64 | 7.9 | 87.1

## E.3.2 措施项目清单构成明细分析表
措施项目清单构成明细分析表
工程名称：拆除维修工程-市政 |  |  | 标段：广州市番禺区妇幼保健院院本部2026-2027（一年）零星修缮服务商资格采购项目（2026年4月-2027年4月）总预算 | [5 empty] | 第 1 页 共 1 页
序号 | 项目编码 | 措施项目名称 |  | 计算基础 | 费率（%） | 价格 （元） | 价格构成明细（元） | [5 empty] | 备注
[7 empty] | 人工费 | 材料费 |  | 施工机具使用费 | 管理费 | 利润
1 |  | 措施项目
合计
注:采用费率计价方式的，应分别填写“计算基础”、“费率”、“价格”列数值；采用总价计价方式的，可只填“价格”列数值。

## E.4.1 其他项目清单计价表
其他项目清单计价表
工程名称：拆除维修工程-市政 |  | 标段：广州市番禺区妇幼保健院院本部2026-2027（一年）零星修缮服务商资格采购项目（2026年4月-2027年4月）总预算 |  |  |  | 第 1 页 共 1 页
序号 | 项目名称 |  | 暂估（暂定）金额（元） | 结算（确定）金额（元） | 调整金额± （元） |  | 备注
1 | 暂列金额
2 | 专业工程暂估价
3 | 计日工
4 | 总承包服务费
5 | 工程优质费 | [5 empty] | 按分部分项的人工费与施工机具费之和为计算基础 国家级质量奖：12.10%；省级质量奖：7.20%；市级质量奖：4.50%
6 | 合同中约定的其他项目
合 计 | [6 empty] | -

## E.5.1 增值税计价表
增值税计价表
工程名称：拆除维修工程-市政 |  | 标段：广州市番禺区妇幼保健院院本部2026-2027（一年）零星修缮服务商资格采购项目（2026年4月-2027年4月）总预算 |  |  | 第 1 页 共 1 页
序号 | 项目名称 |  | 计算基础说明 | 计算基础 |  | 税率（%） | 金额（元）
1 | 增值税 |  | 分部分项工程费+措施项目费+其他项目费-其中：专业工程暂估价 | _FHJ+_CHJ+_QTXM-_ZGJ |  | 0
合计

## G.1.1 发包人提供材料一览表
发包人提供材料一览表
工程名称：拆除维修工程-市政 |  | 标段：广州市番禺区妇幼保健院院本部2026-2027（一年）零星修缮服务商资格采购项目（2026年4月-2027年4月）总预算 |  |  |  |  | 第 1 页 共 7 页
序号 | 材料名称、规格、型号 |  | 单位 | 数量 | 单价（元） | 合价（元） |  | 有效损耗率（%） | 备注
1 | 综合工日 |  | 工日 | 40.7618 | 120.07 | 4894.27 |  | IF([SHLIsNull],'',IF([SHL]=0,'0',[SHL]))
2 | 人工费 |  | 元 | 12497.7597 | 1.09 | 13622.56 |  | IF([SHLIsNull],'',IF([SHL]=0,'0',[SHL]))
3 | 螺纹钢筋 φ10~25 |  | t | 0.0208 | 2987 | 62.13 |  | IF([SHLIsNull],'',IF([SHL]=0,'0',[SHL]))
4 | 镀锌低碳钢丝 φ1.2~2.5 |  | kg | 0.0464 | 5.34 | 0.25 |  | IF([SHLIsNull],'',IF([SHL]=0,'0',[SHL]))
5 | 六角空心钢 综合 |  | kg | 0.36 | 4.01 | 1.44 |  | IF([SHLIsNull],'',IF([SHL]=0,'0',[SHL]))
6 | 塑料薄膜 |  | m2 | 112.055 | 1.2 | 134.47 |  | IF([SHLIsNull],'',IF([SHL]=0,'0',[SHL]))
7 | 塑料篾 |  | kg | 1.117 | 3.3 | 3.69 |  | IF([SHLIsNull],'',IF([SHL]=0,'0',[SHL]))
8 | 稻草 |  | kg | 45 | 0.44 | 19.8 |  | IF([SHLIsNull],'',IF([SHL]=0,'0',[SHL]))
9 | 低碳钢焊条 综合 |  | kg | 0.193 | 5.16 | 1 |  | IF([SHLIsNull],'',IF([SHL]=0,'0',[SHL]))
10 | 合金钢钻头 一字型 |  | 个 | 0.225 | 4.74 | 1.07 |  | IF([SHLIsNull],'',IF([SHL]=0,'0',[SHL]))
11 | 镀锌钢丝网 φ2×22×22 |  | m2 | 18 | 7.18 | 129.24 |  | IF([SHLIsNull],'',IF([SHL]=0,'0',[SHL]))
12 | 铁件 综合 |  | kg | 2.6 | 6.64 | 17.26 |  | IF([SHLIsNu
本页小计 | [5 empty] | 18887.18 |  | — | —
发包人提供材料一览表
工程名称：拆除维修工程-市政 |  | 标段：广州市番禺区妇幼保健院院本部2026-2027（一年）零星修缮服务商资格采购项目（2026年4月-2027年4月）总预算 |  |  |  |  | 第 2 页 共 7 页
序号 | 材料名称、规格、型号 |  | 单位 | 数量 | 单价（元） | 合价（元） |  | 有效损耗率（%） | 备注
ll],'',IF([SHL]=0,'0',[SHL]))
13 | 余土外运 |  | m3 | 10 | 0 |  |  | IF([SHLIsNull],'',IF([SHL]=0,'0',[SHL]))
14 | 熟耕土(松方) |  | m3 | 3.45 | 45.3 | 156.29 |  | IF([SHLIsNull],'',IF([SHL]=0,'0',[SHL]))
15 | 通用种植土(松方) |  | m3 | 8.05 | 32.97 | 265.41 |  | IF([SHLIsNull],'',IF([SHL]=0,'0',[SHL]))
16 | 标准砖 240×115×53 |  | 千块 | 4.59 | 371.68 | 1706.01 |  | IF([SHLIsNull],'',IF([SHL]=0,'0',[SHL]))
17 | 标准砖 240×115×53 |  | 千块 | 1.775 | 371.68 | 659.73 |  | IF([SHLIsNull],'',IF([SHL]=0,'0',[SHL]))
18 | 板枋材 综合 |  | m3 | 0.0196 | 1279.91 | 25.09 |  | IF([SHLIsNull],'',IF([SHL]=0,'0',[SHL]))
19 | 篙竹 6m内 |  | 条 | 7.65 | 4.56 | 34.88 |  | IF([SHLIsNull],'',IF([SHL]=0,'0',[SHL]))
20 | 竹箩 |  | 个 | 5.4416 | 5.49 | 29.87 |  | IF([SHLIsNull],'',IF([SHL]=0,'0',[SHL]))
21 | 柴油 |  | t | 0.004 | 5821.2 | 23.28 |  | IF([SHLIsNull],'',IF([SHL]=0,'0',[SHL]))
22 | 脱模剂 |  | kg | 0.4576 | 5.13 | 2.35 |  | IF([SHLIsNull],'',IF([SHL]=0,'0',[SHL]))
23 | 高压风管 |  | m | 0.025 | 21.88 | 0.55 |  | IF([SHLIsNull],'',IF([
本页小计 | [5 empty] | 2903.46 |  | — | —
发包人提供材料一览表
工程名称：拆除维修工程-市政 |  | 标段：广州市番禺区妇幼保健院院本部2026-2027（一年）零星修缮服务商资格采购项目（2026年4月-2027年4月）总预算 |  |  |  |  | 第 3 页 共 7 页
序号 | 材料名称、规格、型号 |  | 单位 | 数量 | 单价（元） | 合价（元） |  | 有效损耗率（%） | 备注
SHL]=0,'0',[SHL]))
24 | 水 |  | m3 | 1 | 3.58 | 3.58 |  | IF([SHLIsNull],'',IF([SHL]=0,'0',[SHL]))
25 | 塑钢踏步 |  | kg | 8.821 | 6.29 | 55.48 |  | IF([SHLIsNull],'',IF([SHL]=0,'0',[SHL]))
26 | 平入式生铁盖 640×390×27mm |  | 个 | 5.05 | 240 | 1212 |  | IF([SHLIsNull],'',IF([SHL]=0,'0',[SHL]))
27 | 水 |  | m3 | 21.1789 | 3.58 | 75.82 |  | IF([SHLIsNull],'',IF([SHL]=0,'0',[SHL]))
28 | 钢模板 |  | kg | 7.5952 | 4.44 | 33.72 |  | IF([SHLIsNull],'',IF([SHL]=0,'0',[SHL]))
29 | 其他材料费 |  | 元 | 340.8289 | 1 | 340.83 |  | IF([SHLIsNull],'',IF([SHL]=0,'0',[SHL]))
30 | 其他材料费 |  | 元 | 61.033 | 1 | 61.03 |  | IF([SHLIsNull],'',IF([SHL]=0,'0',[SHL]))
31 | 材料费调整 |  | 元 | -0.005 | 1 | -0.01 |  | IF([SHLIsNull],'',IF([SHL]=0,'0',[SHL]))
32 | 普通预拌混凝土 C30 |  | m3 | 4.08 | 382.5 | 1560.6 |  | IF([SHLIsNull],'',IF([SHL]=0,'0',[SHL]))
33 | 普通预拌混凝土 C30 粒径为40mm石子 |  | m3 | 9.17 | 382.5 | 3507.53 |  | IF([SHLIsNull],'',IF([SHL]=0,'0',[SHL]))
34 | 普通预拌混凝土 碎石粒径综合考虑 C15 |  | m3 | 1.176 | 342.5 | 402.78 |  | IF([SHLIsNull],'',IF([SHL]=0,'0',
本页小计 | [5 empty] | 7253.36 |  | — | —
发包人提供材料一览表
工程名称：拆除维修工程-市政 |  | 标段：广州市番禺区妇幼保健院院本部2026-2027（一年）零星修缮服务商资格采购项目（2026年4月-2027年4月）总预算 |  |  |  |  | 第 4 页 共 7 页
序号 | 材料名称、规格、型号 |  | 单位 | 数量 | 单价（元） | 合价（元） |  | 有效损耗率（%） | 备注
[SHL]))
35 | 普通预拌混凝土 碎石粒径综合考虑 C25 |  | m3 | 0.348 | 371.5 | 129.28 |  | IF([SHLIsNull],'',IF([SHL]=0,'0',[SHL]))
36 | 湿拌砌筑砂浆 砌筑灰缝≥5mm M5 |  | m3 | 0.328 | 311 | 102.01 |  | IF([SHLIsNull],'',IF([SHL]=0,'0',[SHL]))
37 | 湿拌砌筑砂浆 砌筑灰缝≥5mm M7.5 |  | m3 | 3.426 | 317 | 1086.04 |  | IF([SHLIsNull],'',IF([SHL]=0,'0',[SHL]))
38 | 湿拌抹灰砂浆 一次抹灰厚度≥5mm M10 |  | m3 | 0.86 | 333 | 286.38 |  | IF([SHLIsNull],'',IF([SHL]=0,'0',[SHL]))
39 | 湿拌防水砂浆：P6 用于抗渗压力要求的工程部位 M10 |  | m3 | 0.204 | 334 | 68.14 |  | IF([SHLIsNull],'',IF([SHL]=0,'0',[SHL]))
40 | 沥青加工油 |  | t | 0.208 | 3460 | 719.68 |  | IF([SHLIsNull],'',IF([SHL]=0,'0',[SHL]))
41 | 预制钢筋砼井环铸铁井盖座 Ф920×200 |  | 套 | 10.1 | 344.5 | 3479.45 |  | IF([SHLIsNull],'',IF([SHL]=0,'0',[SHL]))
42 | 钢筋混凝土内检井环盖 φ700 |  | 套 | 10.1 | 271 | 2737.1 |  | IF([SHLIsNull],'',IF([SHL]=0,'0',[SHL]))
43 | φ700球墨铸铁 |  | 套 | 2 | 344.5 | 689 |  | IF([SHLIsNull],'',IF([SHL]=0,'0',[SHL]))
44 | 铸铁雨水井篦子 680*380平篦 |  | 套 | 15 | 97 | 1455 |  | IF([SHLIsNull],'',IF([SHL]=0,'0',[SHL]))
45 | 普通沥青砼 细粒式 AC花岗岩 |  | m3 | 2.04 | 1257.64 | 2565.59 |  | IF([SHLIsNull],'',IF([SHL]=0,'0',[SHL]))
本页小计 | [5 empty] | 13317.67 |  | — | —
发包人提供材料一览表
工程名称：拆除维修工程-市政 |  | 标段：广州市番禺区妇幼保健院院本部2026-2027（一年）零星修缮服务商资格采购项目（2026年4月-2027年4月）总预算 |  |  |  |  | 第 5 页 共 7 页
序号 | 材料名称、规格、型号 |  | 单位 | 数量 | 单价（元） | 合价（元） |  | 有效损耗率（%） | 备注
46 | 履带式推土机 功率75(kW) |  | 台班 | 0.0099 | 1066.21 | 10.56 |  | IF([SHLIsNull],'',IF([SHL]=0,'0',[SHL]))
47 | 履带式单斗液压挖掘机 斗容量1(m3) |  | 台班 | 0.1018 | 1476.31 | 150.29 |  | IF([SHLIsNull],'',IF([SHL]=0,'0',[SHL]))
48 | 钢轮内燃压路机 工作质量12(t) |  | 台班 | 0.0856 | 621.29 | 53.18 |  | IF([SHLIsNull],'',IF([SHL]=0,'0',[SHL]))
49 | 轮胎压路机 工作质量26(t) |  | 台班 | 0.0387 | 1044.93 | 40.44 |  | IF([SHLIsNull],'',IF([SHL]=0,'0',[SHL]))
50 | 钢轮振动压路机 工作质量15(t) |  | 台班 | 0.078 | 1144.76 | 89.29 |  | IF([SHLIsNull],'',IF([SHL]=0,'0',[SHL]))
51 | 风动凿岩机 手持式 |  | 台班 | 1.825 | 14.46 | 26.39 |  | IF([SHLIsNull],'',IF([SHL]=0,'0',[SHL]))
52 | 汽车式沥青喷洒机 箱容量4000(L) |  | 台班 | 0.096 | 941.38 | 90.37 |  | IF([SHLIsNull],'',IF([SHL]=0,'0',[SHL]))
53 | 汽车式起重机 提升质量8(t) |  | 台班 | 1.1832 | 943.02 | 1115.78 |  | IF([SHLIsNull],'',IF([SHL]=0,'0',[SHL]))
54 | 载货汽车 装载质量4(t) |  | 台班 | 1.67 | 519.47 | 867.51 |  | IF([SHLIsNull],'',IF([SHL]=0,'0',[SHL]))
55 | 载货汽车 装载质量6(t) |  | 台班 | 1.3562 | 566.79 | 768.68 |  | IF([SHLIsNull],'',IF([SHL]=0,'0',[SHL]))
56 | 载货汽车 装载质量8(t) |  | 台班 | 0.1956 | 647.67 | 126.68 |  | IF([SHLIsNull],'',IF([SHL]=0,'0',[SHL]))
57 | 自卸汽车 装载质量15(t) |  | 台班 | 0.169 | 1247.52 | 210.83 |  | IF([SHLIsNu
本页小计 | [5 empty] | 3550 |  | — | —
发包人提供材料一览表
工程名称：拆除维修工程-市政 |  | 标段：广州市番禺区妇幼保健院院本部2026-2027（一年）零星修缮服务商资格采购项目（2026年4月-2027年4月）总预算 |  |  |  |  | 第 6 页 共 7 页
序号 | 材料名称、规格、型号 |  | 单位 | 数量 | 单价（元） | 合价（元） |  | 有效损耗率（%） | 备注
ll],'',IF([SHL]=0,'0',[SHL]))
58 | 机动翻斗车 装载质量1(t) |  | 台班 | 0.575 | 308.69 | 177.5 |  | IF([SHLIsNull],'',IF([SHL]=0,'0',[SHL]))
59 | 渠泥运输车 |  | 台班 | 1.01 | 563.3 | 568.93 |  | IF([SHLIsNull],'',IF([SHL]=0,'0',[SHL]))
60 | 水冲车 5t |  | 台班 | 0.2892 | 805.96 | 233.08 |  | IF([SHLIsNull],'',IF([SHL]=0,'0',[SHL]))
61 | 吸泥车 5t |  | 台班 | 1.633 | 506.07 | 826.41 |  | IF([SHLIsNull],'',IF([SHL]=0,'0',[SHL]))
62 | 汽车式高空作业车 提升高度18(m) |  | 台班 | 0.7461 | 767.92 | 572.95 |  | IF([SHLIsNull],'',IF([SHL]=0,'0',[SHL]))
63 | 混凝土振捣器 (插入式) |  | 台班 | 0.5075 | 10.76 | 5.46 |  | IF([SHLIsNull],'',IF([SHL]=0,'0',[SHL]))
64 | 混凝土振捣器 (平板式) |  | 台班 | 1.0712 | 12.02 | 12.88 |  | IF([SHLIsNull],'',IF([SHL]=0,'0',[SHL]))
65 | 钢筋切断机 直径40(mm) |  | 台班 | 0.0022 | 49.54 | 0.11 |  | IF([SHLIsNull],'',IF([SHL]=0,'0',[SHL]))
66 | 钢筋弯曲机 直径40(mm) |  | 台班 | 0.0044 | 30.82 | 0.14 |  | IF([SHLIsNull],'',IF([SHL]=0,'0',[SHL]))
67 | 载货汽车 装载质量4(t) |  | 台班 | 1.4 | 288.48 | 403.87 |  | IF([SHLIsNull],'',IF([SHL]=0,'0',[SHL]))
68 | 手动油锯机 |  | 台班 | 1.426 | 23.78 | 33.91 |  | IF([SHLIsNull],'',IF([
本页小计 | [5 empty] | 2835.24 |  | — | —
发包人提供材料一览表
工程名称：拆除维修工程-市政 |  | 标段：广州市番禺区妇幼保健院院本部2026-2027（一年）零星修缮服务商资格采购项目（2026年4月-2027年4月）总预算 |  |  |  |  | 第 7 页 共 7 页
序号 | 材料名称、规格、型号 |  | 单位 | 数量 | 单价（元） | 合价（元） |  | 有效损耗率（%） | 备注
SHL]=0,'0',[SHL]))
69 | 交流弧焊机 容量30(kV·A) |  | 台班 | 0.0102 | 97.11 | 0.99 |  | IF([SHLIsNull],'',IF([SHL]=0,'0',[SHL]))
70 | 对焊机 容量75(kV·A) |  | 台班 | 0.0019 | 124.77 | 0.24 |  | IF([SHLIsNull],'',IF([SHL]=0,'0',[SHL]))
71 | 内燃空气压缩机 排气量3(m3/min) |  | 台班 | 0.875 | 233.82 | 204.59 |  | IF([SHLIsNull],'',IF([SHL]=0,'0',[SHL]))
72 | 污泥抓斗车 功率94(kW) |  | 台班 | 0.6472 | 627.3 | 405.99 |  | IF([SHLIsNull],'',IF([SHL]=0,'0',[SHL]))
73 | 洒水车 罐容量4000(L) |  | 台班 | 0.2 | 372.14 | 74.43 |  | IF([SHLIsNull],'',IF([SHL]=0,'0',[SHL]))
74 | 环卫管道疏通机 功率1.5(kW) |  | 台班 | 1.4092 | 39.45 | 55.59 |  | IF([SHLIsNull],'',IF([SHL]=0,'0',[SHL]))
75 | 机械费调整 |  | 元 | -0.004 | 1 |  |  | IF([SHLIsNull],'',IF([SHL]=0,'0',[SHL]))
本页小计 | [5 empty] | 741.83 |  | — | —
合 计 | [5 empty] | 49488.74 |  | — | —