## E.1.1 工程项目清单汇总表
工程项目清单汇总表
工程名称：番禺区何贤纪念医院沙湾院区产科楼至门诊楼加建连廊项目 |  | 标段：番禺区何贤纪念医院沙湾院区产科楼至门诊楼加建连廊项目 | 第 1 页 共 1 页
序号 | 项 目 内 容 |  | 金 额 （元）
1 | 分部分项工程费 |  | 79951.18
1.1 | 番禺区何贤纪念医院沙湾院区产科楼至门诊楼加建连廊项目 |  | 79951.18
1.1.1 | 番禺区何贤纪念医院沙湾院区产科楼至门诊楼加建连廊项目 |  | 79951.18
2 | 措施项目费 |  | 4714.48
2.1 | 其中：安全生产措施费 |  | 1641.23
3 | 其他项目费 |  | 1621.05
3.1 | 其中：暂列金额
3.2 | 其中：专业工程暂估价
3.3 | 其中：计日工
3.4 | 其中：总承包服务费
3.5 | 其中：合同中约定的其他项目
4 | 增值税 |  | 7765.8
5 | 合 计 |  | 94052.51
注：1 专业工程暂估价为已含税价格，在计算增值税计算基础时不应包含专业工程暂估价金额； 2 本表宜用于按合同标的为工程量清单编制对象的工程汇总计算，以单项工程、单位工程等为工程量清单编制对象的工程可按本表汇总计算；

## E.2.1 分部分项工程项目清单计价表
分部分项工程项目清单计价表
工程名称：番禺区何贤纪念医院沙湾院区产科楼至门诊楼加建连廊项目 |  |  | 标段：番禺区何贤纪念医院沙湾院区产科楼至门诊楼加建连廊项目 |  |  |  | 第 1 页 共 4 页
序号 | 项目编码 | 项目名称 |  | 项目特征描述 | 计量单位 | 工程量 |  | 金额（元）
[8 empty] | 综合单价 | 合价
|  | 番禺区何贤纪念医院沙湾院区产科楼至门诊楼加建连廊项目 | [6 empty] | 79951.18
|  | 番禺区何贤纪念医院沙湾院区产科楼至门诊楼加建连廊项目 | [6 empty] | 79951.18
|  | 拆除工程 | [6 empty] | 483.51
1 | 010102001001 | 挖基坑土方 |  | 1.土壤类别:土石方综合考虑 2.挖土平均厚度:自场地自然标高至地下室底板垫层底，并结合现场情况综合考虑 3.开挖方式:按施工组织设计或施工方案综合考虑 4.场内运输: 根据施工现场实际情况自行考虑 | m3 | 3.968 |  | 8.47 | 33.61
2 | 040203007003 | 水泥混凝土 |  | 1.拆除原有混凝土路面 2.深度：15cm以内 | m2 | 2.56 |  | 18.58 | 47.56
3 | 010102007001 | 回填方 |  | 1、填土方式：机械夯实 2、土方回购：综合考虑 | m3 | 1.624 |  | 21.25 | 34.51
4 | 011606003001 | 原有雨蓬拆除 |  | 1.原有玻璃雨蓬拆除 | m2 | 12.88 |  | 10.44 | 134.47
5 | 010103002002 | 余方弃置 |  | 1.土方类别:根据地勘资料综合考虑（包括湿土、淤泥、流砂等） 2.弃置运距:运距15KM | m3 | 2.344 |  | 48.42 | 113.5
6 | 010103002003 | 余方弃置 |  | 1.类别:石方 2.弃置运距:运距15KM | m3 | 0.384 |  | 101.48 | 38.97
7 | 010103002004 | 余方弃置 |  | 1.类别:废料 2.弃置运距:运距15KM | m3 | 0.644 |  | 125.6 | 80.89
|  | 混凝土及钢筋混凝土工程 | [6 empty] | 3078.93
本页小计 | [8 empty] | 483.51
分部分项工程项目清单计价表
工程名称：番禺区何贤纪念医院沙湾院区产科楼至门诊楼加建连廊项目 |  |  | 标段：番禺区何贤纪念医院沙湾院区产科楼至门诊楼加建连廊项目 |  |  |  | 第 2 页 共 4 页
序号 | 项目编码 | 项目名称 |  | 项目特征描述 | 计量单位 | 工程量 |  | 金额（元）
[8 empty] | 综合单价 | 合价
8 | 010501001002 | 基础垫层 |  | 1.构件部位:垫层 2.混凝土种类:商品混凝土 3.混凝土强度等级:C15混凝土 | m3 | 0.256 |  | 437.97 | 112.12
9 | 010505001001 | 垫层模板 |  | 1.基础垫层模板 | m2 | 1.28 |  | 31.11 | 39.82
10 | 010502001001 | 独立基础 |  | 1.构件部位:独立基础 2.混凝土种类:商品混凝土 3.混凝土强度等级:C30混凝土 | m3 | 2.232 |  | 464.74 | 1037.3
11 | 010505002001 | 基础模板 |  | 1.独立基础模板 | m2 | 13.92 |  | 52.31 | 728.16
12 | 010506001001 | 现浇构件钢筋 |  | 1.钢筋种类、规格:现浇构件箍筋 圆钢 φ10以内 | t | 0.0366 |  | 5376.75 | 196.79
13 | 010506001002 | 现浇构件钢筋 |  | 1.钢筋种类、规格:现浇构件Ⅲ级螺纹钢Ф25内 | t | 0.0412 |  | 4085.46 | 168.32
14 | 040203007001 | 水泥混凝土 |  | 1.原有混凝土路面修复 15cm厚 2.水泥混凝土路面养生 水养生 | m2 | 1.4 |  | 97.64 | 136.7
15 | 010502031001 | 坡道 |  | 1.位置：坡道 2.通体水泥砖 3.30厚1:3水泥砂浆 4.100厚C30素混凝土垫层 5.Φ8@200单向双层 6.100厚级配碎石垫层 7.素土夯实，夯实系数≥94% | m2 | 3.8 |  | 173.61 | 659.72
|  | 金属结构工程 | [6 empty] | 21655.16
本页小计 | [8 empty] | 3078.93
分部分项工程项目清单计价表
工程名称：番禺区何贤纪念医院沙湾院区产科楼至门诊楼加建连廊项目 |  |  | 标段：番禺区何贤纪念医院沙湾院区产科楼至门诊楼加建连廊项目 |  |  |  | 第 3 页 共 4 页
序号 | 项目编码 | 项目名称 |  | 项目特征描述 | 计量单位 | 工程量 |  | 金额（元）
[8 empty] | 综合单价 | 合价
16 | 010607002001 | 钢支撑、钢拉条 |  | 1.类型:不锈钢斜拉杆 2.钢材品种、规格:50*3MM不锈钢斜拉杆（含制作费） 3.钢材种类：不锈钢 | t | 0.0786 |  | 5180.39 | 407.18
17 | 010603003002 | 钢管柱 |  | 1.柱类型:钢柱 2.钢材品种、规格:方钢（含制作费） 3.钢材种类：Q345B | t | 0.2725 |  | 7404.1 | 2017.62
18 | 010604001002 | 钢梁 |  | 1.梁类型:钢梁 2.钢材品种、规格:焊接H型钢或方钢（含制作费） 3.钢材种类：Q345B | t | 2.1742 |  | 7369.68 | 16023.16
19 | 011402003001 | 金属面油漆 |  | 1.名称;金属涂漆 2.面喷金属氟碳面漆 | m2 | 88.29 |  | 27.59 | 2435.92
20 | 010506025001 | 预埋铁件 |  | 1.钢材种类:预埋铁件 | t | 0.0251 |  | 11590.53 | 290.92
21 | 010607009001 | 钢板天沟 |  | 1.工程部位:钢板排水沟 2.材料品种、规格:3mm钢板 | t | 0.0626 |  | 7673.52 | 480.36
|  | 其他装饰工程 | [6 empty] | 35044.41
22 | 011506001001 | 雨篷 |  | 1.名称：耐力板 2.型钢龙骨支撑在金属结构工程中考虑 3.雨棚材质：6mm耐力板 | m2 | 136.7 |  | 256.36 | 35044.41
|  | 排水管工程 | [6 empty] | 19689.17
23 | 031001008001 | pvc-u实壁排水管 DN75 |  | 1.名称:pvc-u实壁排水管 2.规格:DN75 | m | 56.7 |  | 19.44 | 1102.25
本页小计 | [8 empty] | 57801.82
分部分项工程项目清单计价表
工程名称：番禺区何贤纪念医院沙湾院区产科楼至门诊楼加建连廊项目 |  |  | 标段：番禺区何贤纪念医院沙湾院区产科楼至门诊楼加建连廊项目 |  |  |  | 第 4 页 共 4 页
序号 | 项目编码 | 项目名称 |  | 项目特征描述 | 计量单位 | 工程量 |  | 金额（元）
[8 empty] | 综合单价 | 合价
24 | 031001008002 | 波纹管排水管DN200 |  | 1.名称:波纹管排水管 2.规格:DN200 | m | 35.58 |  | 50.99 | 1814.22
25 | 010102002001 | 挖沟槽土方 |  | 1.土壤类别:土石方综合考虑 2.挖土平均厚度:自场地自然标高至地下室底板垫层底，并结合现场情况综合考虑 3.开挖方式:按施工组织设计或施工方案综合考虑 4.场内运输: 根据施工现场实际情况自行考虑 | m3 | 51.9072 |  | 8.36 | 433.94
26 | 041001001001 | 拆除路面 |  | 1.拆除混凝土路面270mm | m2 | 47.1884 |  | 33.8 | 1594.97
27 | 040203007002 | 水泥混凝土 |  | 1.名称：水泥路面 2.150厚C25混凝土面层 3.120厚6%水泥石屑垫层 3.水泥混凝土路面养生 水养生 4.素土夯实 | m2 | 47.1884 |  | 134.92 | 6366.66
28 | 010102007002 | 回填方 |  | 1、填土方式：机械夯实 2、土方回购：综合考虑 | m3 | 13.0996 |  | 21.25 | 278.37
29 | 010102007003 | 回填石屑 |  | 1.回填石屑 | m3 | 23.4803 |  | 204.64 | 4805.01
30 | 010103002005 | 余方弃置 |  | 1.土方类别:根据地勘资料综合考虑（包括湿土、淤泥、流砂等） 2.弃置运距:运距15KM | m3 | 41.322 |  | 48.42 | 2000.81
31 | 010103002006 | 余方弃置 |  | 1.类别:石方 2.弃置运距:运距15KM | m3 | 12.7408 |  | 101.48 | 1292.94
本页小计 | [8 empty] | 18586.92
合计 | [8 empty] | 79951.18

## E.3.1 措施项目清单计价表
措施项目清单计价表
工程名称：番禺区何贤纪念医院沙湾院区产科楼至门诊楼加建连廊项目 |  | 标段：番禺区何贤纪念医院沙湾院区产科楼至门诊楼加建连廊项目 |  |  | 第 1 页 共 1 页
序号 | 项目编码 |  | 项 目 名 称 | 工作内容 |  | 价格 （元） | 备注
1 |  |  | 措施项目 |  |  | 4714.48
1.1 | 011601006001 |  | 临时设施 |  |  | 699.54
1.2 | 011601007001 |  | 文明施工 |  |  | 591.92
1.3 | 011601008001 |  | 环境保护 |  |  | 538.11
1.4 | 011601009001 |  | 安全生产 |  |  | 1641.23
1.5 | 011601001001 |  | 脚手架 |  |  | 1243.68
本页小计 | [5 empty] | 4714.48
合计 | [5 empty] | 4714.48 | -
注:措施项目清单费用构成详见本标准表E.3.2，大型机械进出场及安拆费用组成见本标准表E.3.4。

## E.4.1 其他项目清单计价表
其他项目清单计价表
工程名称：番禺区何贤纪念医院沙湾院区产科楼至门诊楼加建连廊项目 |  | 标段：番禺区何贤纪念医院沙湾院区产科楼至门诊楼加建连廊项目 |  |  |  | 第 1 页 共 1 页
序号 | 项目名称 |  | 暂估（暂定）金额（元） | 结算（确定）金额（元） | 调整金额± （元） |  | 备注
1 | 暂列金额
2 | 专业工程暂估价
3 | 计日工
4 | 总承包服务费
5 | 工程优质费
6 | 合同中约定的其他项目
7 | 预算包干费 |  | 1448.75
8 | 消纳费 |  | 172.3
合 计 |  |  | 1621.05 |  |  |  | -

## E.5.1 增值税计价表
增值税计价表
工程名称：番禺区何贤纪念医院沙湾院区产科楼至门诊楼加建连廊项目 |  | 标段：番禺区何贤纪念医院沙湾院区产科楼至门诊楼加建连廊项目 |  |  | 第 1 页 共 1 页
序号 | 项目名称 |  | 计算基础说明 | 计算基础 |  | 税率（%） | 金额（元）
1 | 增值税 |  | 分部分项工程费+措施项目费+其他项目费-其中：专业工程暂估价 | 86286.71 |  | 9 | 7765.8
合计 | [6 empty] | 7765.8